## Foglio2
PRODOTTO |  |  | VOCE DI CAPITOLATO
SERIE | CODICE | DIMENSIONI | NOME | DESCRIZIONE ESTESA
238 | 0023860038 | 3/8" | Valvola manuale ad angolo tubo ferro | Valvola manuale ad angolo per tubo ferro; corpo in ottone nichelato, asta in ottone con doppio oring, tenute in NBR, manopola in ABS, bocchettone con sistema di tenuta PTM; pressione max 10bar, temperatura max 100°C; 3/8".
238 | 0023810012 | 1/2" | Valvola manuale ad angolo tubo ferro | Valvola manuale ad angolo per tubo ferro; corpo in ottone nichelato, asta in ottone con doppio oring, tenute in NBR, manopola in ABS; pressione max 10bar, temperatura max 100°C; 1/2".
238 | 0023860012 | 1/2" | Valvola manuale ad angolo tubo ferro | Valvola manuale ad angolo per tubo ferro; corpo in ottone nichelato, asta in ottone con doppio oring, tenute in NBR, manopola in ABS, bocchettone con sistema di tenuta PTM; pressione max 10bar, temperatura max 100°C; 1/2".
238 | 0023810034 | 3/4" | Valvola manuale ad angolo tubo ferro | Valvola manuale ad angolo per tubo ferro; corpo in ottone nichelato, asta in ottone con doppio oring, tenute in NBR, manopola in ABS; pressione max 10bar, temperatura max 100°C; 3/4".
330 | 0033060038 | 3/8" | Detentore ad angolo tubo ferro | Detentore ad angolo per tubo ferro; corpo in ottone nichelato, asta in ottone con doppio oring, tenute in NBR, cappuccio in ABS, bocchettone con sistema di tenuta PTM; pressione max 10bar, temperatura max 100°C; 3/8".
330 | 0033010012 | 1/2" | Detentore ad angolo tubo ferro | Detentore ad angolo per tubo ferro; corpo in ottone nichelato, asta in ottone con doppio oring, tenute in NBR, cappuccio in ABS; pressione max 10bar, temperatura max 100°C; 1/2".
330 | 0033060012 | 1/2" | Detentore ad angolo tubo ferro | Detentore ad angolo per tubo ferro; corpo in ottone nichelato, asta in ottone con doppio oring, tenute in NBR, cappuccio in ABS, bocchettone con sistema di tenuta PTM; pressione max 10bar, temperatura max 100°C; 1/2".
330 | 0033010034 | 3/4" | Detentore ad angolo tubo ferro | Detentore ad angolo per tubo ferro; corpo in ottone nichelato, asta in ottone con doppio oring, tenute in NBR, cappuccio in ABS; pressione max 10bar, temperatura max 100°C; 3/4".
58 | 0005810012 | 1/2" | Detentore ad angolo tubo ferro | Detentore ad angolo per tubo ferro; corpo in ottone nichelato, asta in ottone con doppio oring, tenute in NBR, cappuccio in ABS; pressione max 10bar, temperatura max 100°C; 1/2".
58 | 0005860012 | 1/2" | Detentore ad angolo tubo ferro | Detentore ad angolo per tubo ferro; corpo in ottone nichelato, asta in ottone con doppio oring, tenute in NBR, cappuccio in ABS, bocchettone con sistema di tenuta PTM; pressione max 10bar, temperatura max 100°C; 1/2".
239 | 0023960038 | 3/8" | Valvola manuale diritta tubo ferro | Valvola manuale diritta per tubo ferro; corpo in ottone nichelato, asta in ottone con doppio oring, tenute in NBR, manopola in ABS, bocchettone con sistema di tenuta PTM; pressione max 10bar, temperatura max 100°C; 3/8".
239 | 0023910012 | 1/2" | Valvola manuale diritta tubo ferro | Valvola manuale diritta per tubo ferro; corpo in ottone nichelato, asta in ottone con doppio oring, tenute in NBR, manopola in ABS; pressione max 10bar, temperatura max 100°C; 1/2".
239 | 0023960012 | 1/2" | Valvola manuale diritta tubo ferro | Valvola manuale diritta per tubo ferro; corpo in ottone nichelato, asta in ottone con doppio oring, tenute in NBR, manopola in ABS, bocchettone con sistema di tenuta PTM; pressione max 10bar, temperatura max 100°C; 1/2".
239 | 0023910034 | 3/4" | Valvola manuale diritta tubo ferro | Valvola manuale diritta per tubo ferro; corpo in ottone nichelato, asta in ottone con doppio oring, tenute in NBR, manopola in ABS; pressione max 10bar, temperatura max 100°C; 3/4".
331 | 0033160038 | 3/8" | Detentore diritto tubo ferro | Detentore diritto per tubo ferro; corpo in ottone nichelato, asta in ottone con doppio oring, tenute in NBR, cappuccio in ABS, bocchettone con sistema di tenuta PTM; pressione max 10bar, temperatura max 100°C; 3/8".
331 | 0033110012 | 1/2" | Detentore diritto tubo ferro | Detentore diritto per tubo ferro; corpo in ottone nichelato, asta in ottone con doppio oring, tenute in NBR, cappuccio in ABS; pressione max 10bar, temperatura max 100°C; 1/2".
331 | 0033160012 | 1/2" | Detentore diritto tubo ferro | Detentore diritto per tubo ferro; corpo in ottone nichelato, asta in ottone con doppio oring, tenute in NBR, cappuccio in ABS, bocchettone con sistema di tenuta PTM; pressione max 10bar, temperatura max 100°C; 1/2".
331 | 0033110034 | 3/4" | Detentore diritto tubo ferro | Detentore diritto per tubo ferro; corpo in ottone nichelato, asta in ottone con doppio oring, tenute in NBR, cappuccio in ABS; pressione max 10bar, temperatura max 100°C; 3/4".
59 | 0005910012 | 1/2" | Detentore diritto tubo ferro | Detentore diritto per tubo ferro; corpo in ottone nichelato, asta in ottone con doppio oring, tenute in NBR, cappuccio in ABS; pressione max 10bar, temperatura max 100°C; 1/2".
59 | 0005960012 | 1/2" | Detentore diritto tubo ferro | Detentore diritto per tubo ferro; corpo in ottone nichelato, asta in ottone con doppio oring, tenute in NBR, cappuccio in ABS, bocchettone con sistema di tenuta PTM; pressione max 10bar, temperatura max 100°C; 1/2".
240 | 0024060038 | 3/8" x 24x19 | Valvola manuale ad angolo tubo rame, plastica e multistrato | Valvola manuale ad angolo per tubo rame, plastica e multistrato; adatte per tubo rame unitamente ad adattatore artt.690-699; adatte a tubo plastica unitamente ad adattatore art.691; adatte a tubo multistrato unitamente ad adattatore art.696; corpo in ottone nichelato, asta in ottone con doppio oring, tenute in NBR, manopola in ABS, bocchettone con sistema di tenuta PTM; pressione max 10bar, temperatura max 100°C; 3/8" x 24x19.
240 | 0024010012 | 1/2" x 24x19 | Valvola manuale ad angolo tubo rame, plastica e multistrato | Valvola manuale ad angolo per tubo rame, plastica e multistrato; adatte per tubo rame unitamente ad adattatore artt.690-699; adatte a tubo plastica unitamente ad adattatore art.691; adatte a tubo multistrato unitamente ad adattatore art.696; corpo in ottone nichelato, asta in ottone con doppio oring, tenute in NBR, manopola in ABS; pressione max 10bar, temperatura max 100°C; 1/2" x 24x19.
240 | 0024060012 | 1/2" x 24x19 | Valvola manuale ad angolo tubo rame, plastica e multistrato | Valvola manuale ad angolo per tubo rame, plastica e multistrato; adatte per tubo rame unitamente ad adattatore artt.690-699; adatte a tubo plastica unitamente ad adattatore art.691; adatte a tubo multistrato unitamente ad adattatore art.696; corpo in ottone nichelato, asta in ottone con doppio oring, tenute in NBR, manopola in ABS, bocchettone con sistema di tenuta PTM; pressione max 10bar, temperatura max 100°C; 1/2" x 24x19.
332 | 0033260038 | 3/8" x 24x19 | Detentore ad angolo tubo rame, plastica e multistrato | Detentore ad angolo per tubo rame, plastica e multistrato; adatte per tubo rame unitamente ad adattatore artt.690-699; adatte a tubo plastica unitamente ad adattatore art.691; adatte a tubo multistrato unitamente ad adattatore art.696; corpo in ottone nichelato, asta in ottone con doppio oring, tenute in NBR, manopola in ABS, bocchettone con sistema di tenuta PTM; pressione max 10bar, temperatura max 100°C;.
332 | 0033210012 | 1/2" x 24x19 | Detentore ad angolo tubo rame, plastica e multistrato | Detentore ad angolo per tubo rame, plastica e multistrato; adatte per tubo rame unitamente ad adattatore artt.690-699; adatte a tubo plastica unitamente ad adattatore art.691; adatte a tubo multistrato unitamente ad adattatore art.696; corpo in ottone nichelato, asta in ottone con doppio oring, tenute in NBR, manopola in ABS, bocchettone con sistema di tenuta PTM; pressione max 10bar, temperatura max 100°C; 3/8" x 24x19.
332 | 0033260012 | 1/2" x 24x19 | Detentore ad angolo tubo rame, plastica e multistrato | Detentore ad angolo per tubo rame, plastica e multistrato; adatte per tubo rame unitamente ad adattatore artt.690-699; adatte a tubo plastica unitamente ad adattatore art.691; adatte a tubo multistrato unitamente ad adattatore art.696; corpo in ottone nichelato, asta in ottone con doppio oring, tenute in NBR, manopola in ABS; pressione max 10bar, temperatura max 100°C; 1/2" x 24x19.
60 | 0006010012 | 1/2" x 24x19 | Detentore ad angolo tubo rame, plastica e multistrato | Detentore ad angolo per tubo rame, plastica e multistrato; adatte per tubo rame unitamente ad adattatore artt.690-699; adatte a tubo plastica unitamente ad adattatore art.691; adatte a tubo multistrato unitamente ad adattatore art.696; corpo in ottone nichelato, asta in ottone con doppio oring, tenute in NBR, manopola in ABS, bocchettone con sistema di tenuta PTM; pressione max 10bar, temperatura max 100°C; 1/2" x 24x19.
60 | 0006060012 | 1/2" x 24x19 | Detentore ad angolo tubo rame, plastica e multistrato | Detentore ad angolo per tubo rame, plastica e multistrato; adatte per tubo rame unitamente ad adattatore artt.690-699; adatte a tubo plastica unitamente ad adattatore art.691; adatte a tubo multistrato unitamente ad adattatore art.696; corpo in ottone nichelato, asta in ottone con doppio oring, tenute in NBR, manopola in ABS; pressione max 10bar, temperatura max 100°C; 1/2" x 24x19.
241 | 0024160038 | 3/8" x 24x19 | Valvola manuale diritta tubo rame, plastica e multistrato | Valvola manuale diritta per tubo rame, plastica e multistrato; adatte per tubo rame unitamente ad adattatore artt.690-699; adatte a tubo plastica unitamente ad adattatore art.691; adatte a tubo multistrato unitamente ad adattatore art.696; corpo in ottone nichelato, asta in ottone con doppio oring, tenute in NBR, manopola in ABS, bocchettone con sistema di tenuta PTM; pressione max 10bar, temperatura max 100°C; 3/8" x 24x19.
241 | 0024110012 | 1/2" x 24x19 | Valvola manuale diritta tubo rame, plastica e multistrato | Valvola manuale diritta per tubo rame, plastica e multistrato; adatte per tubo rame unitamente ad adattatore artt.690-699; adatte a tubo plastica unitamente ad adattatore art.691; adatte a tubo multistrato unitamente ad adattatore art.696; corpo in ottone nichelato, asta in ottone con doppio oring, tenute in NBR, manopola in ABS; pressione max 10bar, temperatura max 100°C; 1/2" x 24x19.
241 | 0024160012 | 1/2" x 24x19 | Valvola manuale diritta tubo rame, plastica e multistrato | Valvola manuale diritta per tubo rame, plastica e multistrato; adatte per tubo rame unitamente ad adattatore artt.690-699; adatte a tubo plastica unitamente ad adattatore art.691; adatte a tubo multistrato unitamente ad adattatore art.696; corpo in ottone nichelato, asta in ottone con doppio oring, tenute in NBR, manopola in ABS, bocchettone con sistema di tenuta PTM; pressione max 10bar, temperatura max 100°C; 1/2" x 24x19.
333 | 0033360038 | 3/8" x 24x19 | Detentore diritto tubo rame, plastica e multistrato | Detentore diritto per tubo rame, plastica e multistrato; adatte per tubo rame unitamente ad adattatore artt.690-699; adatte a tubo plastica unitamente ad adattatore art.691; adatte a tubo multistrato unitamente ad adattatore art.696; corpo in ottone nichelato, asta in ottone con doppio oring, tenute in NBR, manopola in ABS, bocchettone con sistema di tenuta PTM; pressione max 10bar, temperatura max 100°C; 3/8" x 24x19.
333 | 0033310012 | 1/2" x 24x19 | Detentore diritto tubo rame, plastica e multistrato | Detentore diritto per tubo rame, plastica e multistrato; adatte per tubo rame unitamente ad adattatore artt.690-699; adatte a tubo plastica unitamente ad adattatore art.691; adatte a tubo multistrato unitamente ad adattatore art.696; corpo in ottone nichelato, asta in ottone con doppio oring, tenute in NBR, manopola in ABS; pressione max 10bar, temperatura max 100°C; 1/2" x 24x19.
333 | 0033360012 | 1/2" x 24x19 | Detentore diritto tubo rame, plastica e multistrato | Detentore diritto per tubo rame, plastica e multistrato; adatte per tubo rame unitamente ad adattatore artt.690-699; adatte a tubo plastica unitamente ad adattatore art.691; adatte a tubo multistrato unitamente ad adattatore art.696; corpo in ottone nichelato, asta in ottone con doppio oring, tenute in NBR, manopola in ABS, bocchettone con sistema di tenuta PTM; pressione max 10bar, temperatura max 100°C; 1/2" x 24x19.
220 | 0022061215 | 1/2" x Ø15 | Valvola manuale ad angolo per tubo a saldare | Valvola manuale ad angolo a saldare; corpo in ottone nichelato, asta in ottone con doppio oring, tenute in NBR, manopola in ABS, bocchettone con sistema di tenuta PTM; pressione max 10bar, temperatura max 100°C; 1/2" x Ø15.
224 | 0022461215 | 1/2" x Ø15 | Detentore ad angolo per tubo a saldare | Detentore ad angolo a saldare; corpo in ottone nichelato, asta in ottone con doppio oring, tenute in NBR, manopola in ABS, bocchettone con sistema di tenuta PTM; pressione max 10bar, temperatura max 100°C; 1/2" x Ø15.
242 | 0024260012 | 1/2" x 24x19 | Valvola manuale ad angolo tubo rame, plastica e multistrato con pre-regolazione | Valvola manuale ad angolo per tubo rame, plastica e multistrato con dispositivo di pre-regolazione della portata; adatte per tubo rame unitamente ad adattatore artt.690-699; adatte a tubo plastica unitamente ad adattatore art.691; adatte a tubo multistrato unitamente ad adattatore art.696; corpo in ottone nichelato, asta in ottone con doppio oring, tenute in NBR, manopola in ABS, bocchettone con sistema di tenuta PTM; pressione max 10bar, temperatura max 100°C; 1/2" x 24x19.
100 | 0010060038 | 3/8" | Valvola termostatica ad angolo per tubo ferro | Valvola termostatica ad angolo per tubo ferro; abbinabile ai comandi termostatici artt.130-130cr-131; attacco per comando termostatico 26x1,5; corpo in ottone nichelato, vitone e asta in ottone con doppio oring, tenute in NBR, cappuccio in ABS, bocchettone con sistema di tenuta PTM; pressione max 10bar, temperatura max 100°C, pressione differenziale max 1bar; 3/8".
100 | 0010010012 | 1/2" | Valvola termostatica ad angolo per tubo ferro | Valvola termostatica ad angolo per tubo ferro; abbinabile ai comandi termostatici artt.130-130cr-131; attacco per comando termostatico 26x1,5; corpo in ottone nichelato, vitone e asta in ottone con doppio oring, tenute in NBR, cappuccio in ABS; pressione max 10bar, temperatura max 100°C, pressione differenziale max 1bar; 1/2".
100 | 0010060012 | 1/2" | Valvola termostatica ad angolo per tubo ferro | Valvola termostatica ad angolo per tubo ferro; abbinabile ai comandi termostatici artt.130-130cr-131; attacco per comando termostatico 26x1,5; corpo in ottone nichelato, vitone e asta in ottone con doppio oring, tenute in NBR, cappuccio in ABS, bocchettone con sistema di tenuta PTM; pressione max 10bar, temperatura max 100°C, pressione differenziale max 1bar; 1/2".
100 | 0010010034 | 3/4" | Valvola termostatica ad angolo per tubo ferro | Valvola termostatica ad angolo per tubo ferro; abbinabile ai comandi termostatici artt.130-130cr-131; attacco per comando termostatico 26x1,5; corpo in ottone nichelato, vitone e asta in ottone con doppio oring, tenute in NBR, cappuccio in ABS, bocchettone con sistema di tenuta PTM; pressione max 10bar, temperatura max 100°C, pressione differenziale max 1bar; 3/4".
101 | 0010160038 | 3/8" | Valvola termostatica diritta per tubo ferro | Valvola termostatica diritta per tubo ferro; abbinabile ai comandi termostatici artt.130-130cr-131; attacco per comando termostatico 26x1,5; corpo in ottone nichelato, vitone e asta in ottone con doppio oring, tenute in NBR, cappuccio in ABS, bocchettone con sistema di tenuta PTM; pressione max 10bar, temperatura max 100°C, pressione differenziale max 1bar; 3/8".
101 | 0010110012 | 1/2" | Valvola termostatica diritta per tubo ferro | Valvola termostatica diritta per tubo ferro; abbinabile ai comandi termostatici artt.130-130cr-131; attacco per comando termostatico 26x1,5; corpo in ottone nichelato, vitone e asta in ottone con doppio oring, tenute in NBR, cappuccio in ABS; pressione max 10bar, temperatura max 100°C, pressione differenziale max 1bar; 1/2".
101 | 0010160012 | 1/2" | Valvola termostatica diritta per tubo ferro | Valvola termostatica diritta per tubo ferro; abbinabile ai comandi termostatici artt.130-130cr-131; attacco per comando termostatico 26x1,5; corpo in ottone nichelato, vitone e asta in ottone con doppio oring, tenute in NBR, cappuccio in ABS, bocchettone con sistema di tenuta PTM; pressione max 10bar, temperatura max 100°C, pressione differenziale max 1bar; 1/2".
101 | 0010110034 | 3/4" | Valvola termostatica diritta per tubo ferro | Valvola termostatica diritta per tubo ferro; abbinabile ai comandi termostatici artt.130-130cr-131; attacco per comando termostatico 26x1,5; corpo in ottone nichelato, vitone e asta in ottone con doppio oring, tenute in NBR, cappuccio in ABS, bocchettone con sistema di tenuta PTM; pressione max 10bar, temperatura max 100°C, pressione differenziale max 1bar; 3/4".
104 | 0010460038 | 3/8" x 24x19 | Valvola termostatica ad angolo tubo rame, plastica e multistrato | Valvola termostatica ad angolo per tubo rame, plastica e multistrato; adatte per tubo rame unitamente ad adattatore artt.690-699; adatte a tubo plastica unitamente ad adattatore art.691; adatte a tubo multistrato unitamente ad adattatore art.696; abbinabile ai comandi termostatici artt.130-130cr-131; attacco per comando termostatico 26x1,5; corpo in ottone nichelato, vitone e asta in ottone con doppio oring, tenute in NBR, cappuccio in ABS, bocchettone con sistema di tenuta PTM; pressione max 10bar, temperatura max 100°C, pressione differenziale max 1bar; 3/8" x 24x19.
104 | 0010410012 | 1/2" x 24x19 | Valvola termostatica ad angolo tubo rame, plastica e multistrato | Valvola termostatica ad angolo per tubo rame, plastica e multistrato; adatte per tubo rame unitamente ad adattatore artt.690-699; adatte a tubo plastica unitamente ad adattatore art.691; adatte a tubo multistrato unitamente ad adattatore art.696; abbinabile ai comandi termostatici artt.130-130cr-131; attacco per comando termostatico 26x1,5; corpo in ottone nichelato, vitone e asta in ottone con doppio oring, tenute in NBR, cappuccio in ABS; pressione max 10bar, temperatura max 100°C, pressione differenziale max 1bar; 1/2" x 24x19.
104 | 0010460012 | 1/2" x 24x19 | Valvola termostatica ad angolo tubo rame, plastica e multistrato | Valvola termostatica ad angolo per tubo rame, plastica e multistrato; adatte per tubo rame unitamente ad adattatore artt.690-699; adatte a tubo plastica unitamente ad adattatore art.691; adatte a tubo multistrato unitamente ad adattatore art.696; abbinabile ai comandi termostatici artt.130-130cr-131; attacco per comando termostatico 26x1,5; corpo in ottone nichelato, vitone e asta in ottone con doppio oring, tenute in NBR, cappuccio in ABS, bocchettone con sistema di tenuta PTM; pressione max 10bar, temperatura max 100°C, pressione differenziale max 1bar; 1/2" x 24x19.
105 | 0010560038 | 3/8" x 24x19 | Valvola termostatica diritta tubo rame, plastica e multistrato | Valvola termostatica diritta per tubo rame, plastica e multistrato; adatte per tubo rame unitamente ad adattatore artt.690-699; adatte a tubo plastica unitamente ad adattatore art.691; adatte a tubo multistrato unitamente ad adattatore art.696; abbinabile ai comandi termostatici artt.130-130cr-131; attacco per comando termostatico 26x1,5; corpo in ottone nichelato, vitone e asta in ottone con doppio oring, tenute in NBR, cappuccio in ABS, bocchettone con sistema di tenuta PTM; pressione max 10bar, temperatura max 100°C, pressione differenziale max 1bar; 3/8" x 24x19.
105 | 0010510012 | 1/2" x 24x19 | Valvola termostatica diritta tubo rame, plastica e multistrato | Valvola termostatica diritta per tubo rame, plastica e multistrato; adatte per tubo rame unitamente ad adattatore artt.690-699; adatte a tubo plastica unitamente ad adattatore art.691; adatte a tubo multistrato unitamente ad adattatore art.696; abbinabile ai comandi termostatici artt.130-130cr-131; attacco per comando termostatico 26x1,5; corpo in ottone nichelato, vitone e asta in ottone con doppio oring, tenute in NBR, cappuccio in ABS; pressione max 10bar, temperatura max 100°C, pressione differenziale max 1bar; 1/2" x 24x19.
105 | 0010560012 | 1/2" x 24x19 | Valvola termostatica diritta tubo rame, plastica e multistrato | Valvola termostatica diritta per tubo rame, plastica e multistrato; adatte per tubo rame unitamente ad adattatore artt.690-699; adatte a tubo plastica unitamente ad adattatore art.691; adatte a tubo multistrato unitamente ad adattatore art.696; abbinabile ai comandi termostatici artt.130-130cr-131; attacco per comando termostatico 26x1,5; corpo in ottone nichelato, vitone e asta in ottone con doppio oring, tenute in NBR, cappuccio in ABS, bocchettone con sistema di tenuta PTM; pressione max 10bar, temperatura max 100°C, pressione differenziale max 1bar; 1/2" x 24x19.
100p | 001006P038 | 3/8" | Valvola termostatica ad angolo per tubo ferro con pre-regolazione | Valvola termostatica ad angolo per tubo ferro con sistema di pre-regolazione della portata; abbinabile ai comandi termostatici artt.130-130cr-131; attacco per comando termostatico 26x1,5; corpo in ottone nichelato, vitone e asta in ottone con doppio oring, tenute in NBR, cappuccio in ABS, bocchettone con sistema di tenuta PTM; pressione max 10bar, temperatura max 100°C, pressione differenziale max 1bar; 3/8".
100p | 001006P012 | 1/2" | Valvola termostatica ad angolo per tubo ferro con pre-regolazione | Valvola termostatica ad angolo per tubo ferro con sistema di pre-regolazione della portata; abbinabile ai comandi termostatici artt.130-130cr-131; attacco per comando termostatico 26x1,5; corpo in ottone nichelato, vitone e asta in ottone con doppio oring, tenute in NBR, cappuccio in ABS, bocchettone con sistema di tenuta PTM; pressione max 10bar, temperatura max 100°C, pressione differenziale max 1bar; 1/2".
101p | 001016P038 | 3/8" | Valvola termostatica diritta per tubo ferro con pre-regolazione | Valvola termostatica diritta per tubo ferro con sistema di pre-regolazione della portata; abbinabile ai comandi termostatici artt.130-130cr-131; attacco per comando termostatico 26x1,5; corpo in ottone nichelato, vitone e asta in ottone con doppio oring, tenute in NBR, cappuccio in ABS, bocchettone con sistema di tenuta PTM; pressione max 10bar, temperatura max 100°C, pressione differenziale max 1bar; 3/8".
101p | 001016P012 | 1/2" | Valvola termostatica diritta per tubo ferro con pre-regolazione | Valvola termostatica diritta per tubo ferro con sistema di pre-regolazione della portata; abbinabile ai comandi termostatici artt.130-130cr-131; attacco per comando termostatico 26x1,5; corpo in ottone nichelato, vitone e asta in ottone con doppio oring, tenute in NBR, cappuccio in ABS, bocchettone con sistema di tenuta PTM; pressione max 10bar, temperatura max 100°C, pressione differenziale max 1bar; 1/2".
104p | 001046P038 | 3/8" x 24x19 | Valvola termostatica ad angolo tubo rame, plastica e multistrato con pre-regolazione | Valvola termostatica ad angolo per tubo rame, plastica e multistrato con sistema di pre-regolazione della portata; adatte per tubo rame unitamente ad adattatore artt.690-699; adatte a tubo plastica unitamente ad adattatore art.691; adatte a tubo multistrato unitamente ad adattatore art.696; abbinabile ai comandi termostatici artt.130-130cr-131; attacco per comando termostatico 26x1,5; corpo in ottone nichelato, vitone e asta in ottone con doppio oring, tenute in NBR, cappuccio in ABS; pressione max 10bar, temperatura max 100°C, pressione differenziale max 1bar; 3/8" x 24x19.
104p | 001046P012 | 1/2" x 24x19 | Valvola termostatica ad angolo tubo rame, plastica e multistrato con pre-regolazione | Valvola termostatica ad angolo per tubo rame, plastica e multistrato con sistema di pre-regolazione della portata; adatte per tubo rame unitamente ad adattatore artt.690-699; adatte a tubo plastica unitamente ad adattatore art.691; adatte a tubo multistrato unitamente ad adattatore art.696; abbinabile ai comandi termostatici artt.130-130cr-131; attacco per comando termostatico 26x1,5; corpo in ottone nichelato, vitone e asta in ottone con doppio oring, tenute in NBR, cappuccio in ABS; pressione max 10bar, temperatura max 100°C, pressione differenziale max 1bar; 1/2" x 24x19.
105P | 001056P038 | 3/8" x 24x19 | Valvola termostatica diritta tubo rame, plastica e multistrato con pre-regolazione | Valvola termostatica diritta per tubo rame, plastica e multistrato con sistema di pre-regolazione della portata; adatte per tubo rame unitamente ad adattatore artt.690-699; adatte a tubo plastica unitamente ad adattatore art.691; adatte a tubo multistrato unitamente ad adattatore art.696; abbinabile ai comandi termostatici artt.130-130cr-131; attacco per comando termostatico 26x1,5; corpo in ottone nichelato, vitone e asta in ottone con doppio oring, tenute in NBR, cappuccio in ABS; pressione max 10bar, temperatura max 100°C, pressione differenziale max 1bar; 3/8" x 24x19.
105p | 001056P012 | 1/2" x 24x19 | Valvola termostatica diritta tubo rame, plastica e multistrato con pre-regolazione | Valvola termostatica diritta per tubo rame, plastica e multistrato con sistema di pre-regolazione della portata; adatte per tubo rame unitamente ad adattatore artt.690-699; adatte a tubo plastica unitamente ad adattatore art.691; adatte a tubo multistrato unitamente ad adattatore art.696; abbinabile ai comandi termostatici artt.130-130cr-131; attacco per comando termostatico 26x1,5; corpo in ottone nichelato, vitone e asta in ottone con doppio oring, tenute in NBR, cappuccio in ABS; pressione max 10bar, temperatura max 100°C, pressione differenziale max 1bar; 1/2" x 24x19.
110 | 0011060038 | 3/8" | Valvola termostatizzabile ad angolo per tubo ferro | Valvola termostatizzabile ad angolo per tubo ferro; abbinabile ai comandi termostatici artt.130-130cr-131; attacco per comando termostatico 26x1,5; corpo in ottone nichelato, vitone e asta in ottone con doppio oring, tenute in NBR, volantino in ABS, bocchettone con sistema di tenuta PTM; pressione max 10bar, temperatura max 100°C, pressione differenziale max 1bar; 3/8".
110 | 0011060012 | 1/2" | Valvola termostatizzabile ad angolo per tubo ferro | Valvola termostatizzabile ad angolo per tubo ferro; abbinabile ai comandi termostatici artt.130-130cr-131; attacco per comando termostatico 26x1,5; corpo in ottone nichelato, vitone asta in ottone con doppio oring, tenute in NBR, volantino in ABS, bocchettone con sistema di tenuta PTM; pressione max 10bar, temperatura max 100°C, pressione differenziale max 1bar; 1/2".
110 | 0011010034 | 3/4" | Valvola termostatizzabile ad angolo per tubo ferro | Valvola termostatizzabile ad angolo per tubo ferro; abbinabile ai comandi termostatici artt.130-130cr-131; attacco per comando termostatico 26x1,5; corpo in ottone nichelato, vitone e asta in ottone con doppio oring, tenute in NBR, volantino in ABS; pressione max 10bar, temperatura max 100°C, pressione differenziale max 1bar; 3/4".
111 | 0011160038 | 3/8" | Valvola termostatizzabile diritta per tubo ferro | Valvola termostatizzabile diritta per tubo ferro; abbinabile ai comandi termostatici artt.130-130cr-131; attacco per comando termostatico 26x1,5; corpo in ottone nichelato, vitone e asta in ottone con doppio oring, tenute in NBR, volantino in ABS, bocchettone con sistema di tenuta PTM; pressione max 10bar, temperatura max 100°C, pressione differenziale max 1bar; 3/8".
111 | 0011160012 | 1/2" | Valvola termostatizzabile diritta per tubo ferro | Valvola termostatizzabile diritta per tubo ferro; abbinabile ai comandi termostatici artt.130-130cr-131; attacco per comando termostatico 26x1,5; corpo in ottone nichelato, vitone e asta in ottone con doppio oring, tenute in NBR, volantino in ABS, bocchettone con sistema di tenuta PTM; pressione max 10bar, temperatura max 100°C, pressione differenziale max 1bar; 1/2".
111 | 0011110034 | 3/4" | Valvola termostatizzabile diritta per tubo ferro | Valvola termostatizzabile diritta per tubo ferro; abbinabile ai comandi termostatici artt.130-130cr-131; attacco per comando termostatico 26x1,5; corpo in ottone nichelato, vitone e asta in ottone con doppio oring, tenute in NBR, volantino in ABS; pressione max 10bar, temperatura max 100°C, pressione differenziale max 1bar; 3/4".
114 | 0011460038 | 3/8" x 24x19 | Valvola termostatizzabile ad angolo tubo rame, plastica e multistrato | Valvola termostatizzabile ad angolo per tubo rame, plastica e multistrato; adatte per tubo rame unitamente ad adattatore artt.690-699; adatte a tubo plastica unitamente ad adattatore art.691; adatte a tubo multistrato unitamente ad adattatore art.696; abbinabile ai comandi termostatici artt.130-130cr-131; attacco per comando termostatico 26x1,5; corpo in ottone nichelato, vitone e asta in ottone con doppio oring, tenute in NBR, volantino in ABS, bocchettone con sistema di tenuta PTM; pressione max 10bar, temperatura max 100°C, pressione differenziale max 1bar; 3/8" x 24x19.
114 | 0011460012 | 1/2" x 24x19 | Valvola termostatizzabile ad angolo tubo rame, plastica e multistrato | Valvola termostatizzabile ad angolo per tubo rame, plastica e multistrato; adatte per tubo rame unitamente ad adattatore artt.690-699; adatte a tubo plastica unitamente ad adattatore art.691; adatte a tubo multistrato unitamente ad adattatore art.696; abbinabile ai comandi termostatici artt.130-130cr-131; attacco per comando termostatico 26x1,5; corpo in ottone nichelato, vitone e asta in ottone con doppio oring, tenute in NBR, volantino in ABS, bocchettone con sistema di tenuta PTM; pressione max 10bar, temperatura max 100°C, pressione differenziale max 1bar; 1/2" x 24x19.
115 | 0011560038 | 3/8" x 24x19 | Valvola termostatizzabile diritta tubo rame, plastica e multistrato | Valvola termostatizzabile diritta per tubo rame, plastica e multistrato; adatte per tubo rame unitamente ad adattatore artt.690-699; adatte a tubo plastica unitamente ad adattatore art.691; adatte a tubo multistrato unitamente ad adattatore art.696; abbinabile ai comandi termostatici artt.130-130cr-131; attacco per comando termostatico 26x1,5; corpo in ottone nichelato, vitone e asta in ottone con doppio oring, tenute in NBR, volantino in ABS, bocchettone con sistema di tenuta PTM; pressione max 10bar, temperatura max 100°C, pressione differenziale max 1bar; 3/8" x 24x19.
115 | 0011560012 | 1/2" x 24x19 | Valvola termostatizzabile diritta tubo rame, plastica e multistrato | Valvola termostatizzabile diritta per tubo rame, plastica e multistrato; adatte per tubo rame unitamente ad adattatore artt.690-699; adatte a tubo plastica unitamente ad adattatore art.691; adatte a tubo multistrato unitamente ad adattatore art.696; abbinabile ai comandi termostatici artt.130-130cr-131; attacco per comando termostatico 26x1,5; corpo in ottone nichelato, vitone e asta in ottone con doppio oring, tenute in NBR, volantino in ABS, bocchettone con sistema di tenuta PTM; pressione max 10bar, temperatura max 100°C, pressione differenziale max 1bar; 1/2" x 24x19.
218 | 0021810038 | 3/8" | Kit termostatico ad angolo per tubo ferro | Kit termostatico ad angolo per tubo ferro composto da testa termostatica art.130, valvola termostatica art.100, detentore art.330; corpo e codoli in ottone nichelato, tenute in NBR, bocchettone con sistema di tenuta PTM; pressione max 10bar, temperatura max 100°C, pressione differenziale max 1bar; 3/8".
218 | 0021810012 | 1/2" | Kit termostatico ad angolo per tubo ferro | Kit termostatico ad angolo per tubo ferro composto da testa termostatica art.130, valvola termostatica art.100, detentore art.330; corpo e codoli in ottone nichelato, tenute in NBR, bocchettone con sistema di tenuta PTM; pressione max 10bar, temperatura max 100°C, pressione differenziale max 1bar; 1/2".
219 | 0021910038 | 3/8" | Kit termostatico ad diritto per tubo ferro | Kit termostatico diritto per tubo ferro composto da testa termostatica art.130, valvola termostatica art.101, detentore art.331; corpo e codoli in ottone nichelato, tenute in NBR, bocchettone con sistema di tenuta PTM; pressione max 10bar, temperatura max 100°C, pressione differenziale max 1bar; 3/8".
219 | 0021910012 | 1/2" | Kit termostatico ad diritto per tubo ferro | Kit termostatico diritto per tubo ferro composto da testa termostatica art.130, valvola termostatica art.101, detentore art.331; corpo e codoli in ottone nichelato, tenute in NBR, bocchettone con sistema di tenuta PTM; pressione max 10bar, temperatura max 100°C, pressione differenziale max 1bar; 1/2".
288 | 0028810038 | 3/8" x 24x19 | Kit termostatico ad angolo per tubo rame, plastica e multistrato | Kit termostatico ad angolo per tubo rame, plastica e multistrato, composto da testa termostatica art.130, valvola termostatica art.104, detentore art.332; adatte per tubo rame unitamente ad adattatore artt.690-699; adatte a tubo plastica unitamente ad adattatore art.691; adatte a tubo multistrato unitamente ad adattatore art.696; corpo e codoli in ottone nichelato, tenute in NBR, bocchettone con sistema di tenuta PTM; pressione max 10bar, temperatura max 100°C, pressione differenziale max 1bar; 3/8" x 24x19.
288 | 0028810012 | 1/2" x 24x19 | Kit termostatico ad angolo per tubo rame, plastica e multistrato | Kit termostatico ad angolo per tubo rame, plastica e multistrato, composto da testa termostatica art.130, valvola termostatica art.104, detentore art.332; adatte per tubo rame unitamente ad adattatore artt.690-699; adatte a tubo plastica unitamente ad adattatore art.691; adatte a tubo multistrato unitamente ad adattatore art.696; corpo e codoli in ottone nichelato, tenute in NBR, bocchettone con sistema di tenuta PTM; pressione max 10bar, temperatura max 100°C, pressione differenziale max 1bar; 1/2" x 24x19.
289 | 0028910038 | 3/8" x 24x19 | Kit termostatico diritto per tubo rame, plastica e multistrato | Kit termostatico diritto per tubo rame, plastica e multistrato, composto da testa termostatica art.130, valvola termostatica art.105, detentore art.333; adatte per tubo rame unitamente ad adattatore artt.690-699; adatte a tubo plastica unitamente ad adattatore art.691; adatte a tubo multistrato unitamente ad adattatore art.696; corpo e codoli in ottone nichelato, tenute in NBR, bocchettone con sistema di tenuta PTM; pressione max 10bar, temperatura max 100°C, pressione differenziale max 1bar; 3/8" x 24x19.
289 | 0028910012 | 1/2" x 24x19 | Kit termostatico diritto per tubo rame, plastica e multistrato | Kit termostatico diritto per tubo rame, plastica e multistrato, composto da testa termostatica art.130, valvola termostatica art.105, detentore art.333; adatte per tubo rame unitamente ad adattatore artt.690-699; adatte a tubo plastica unitamente ad adattatore art.691; adatte a tubo multistrato unitamente ad adattatore art.696; corpo e codoli in ottone nichelato, tenute in NBR, bocchettone con sistema di tenuta PTM; pressione max 10bar, temperatura max 100°C, pressione differenziale max 1bar; 1/2" x 24x19.
218p | 002181P038 | 3/8" | Kit termostatico ad angolo per tubo ferro con preregolazione | Kit termostatico ad angolo per tubo ferro con preregolazione composto da testa termostatica art.130, valvola termostatica art.100p, detentore art.330; corpo e codoli in ottone nichelato, tenute in NBR, bocchettone con sistema di tenuta PTM; pressione max 10bar, temperatura max 100°C, pressione differenziale max 1bar; 3/8".
218p | 002181P012 | 1/2" | Kit termostatico ad angolo per tubo ferro con preregolazione | Kit termostatico ad angolo per tubo ferro con preregolazione composto da testa termostatica art.130, valvola termostatica art.100p, detentore art.330; corpo e codoli in ottone nichelato, tenute in NBR, bocchettone con sistema di tenuta PTM; pressione max 10bar, temperatura max 100°C, pressione differenziale max 1bar; 1/2".
219P | 002191P038 | 3/8" | Kit termostatico ad diritto per tubo ferro con preregolazione | Kit termostatico diritto per tubo ferro con preregolazione composto da testa termostatica art.130, valvola termostatica art.101p, detentore art.331; corpo e codoli in ottone nichelato, tenute in NBR, bocchettone con sistema di tenuta PTM; pressione max 10bar, temperatura max 100°C, pressione differenziale max 1bar; 3/8".
219p | 002191P012 | 1/2" | Kit termostatico ad diritto per tubo ferro con preregolazione | Kit termostatico diritto per tubo ferro con preregolazione composto da testa termostatica art.130, valvola termostatica art.101p, detentore art.331; corpo e codoli in ottone nichelato, tenute in NBR, bocchettone con sistema di tenuta PTM; pressione max 10bar, temperatura max 100°C, pressione differenziale max 1bar; 1/2".
288p | 002881P038 | 3/8" x 24x19 | Kit termostatico ad angolo per tubo rame, plastica e multistrato con preregolazione | Kit termostatico ad angolo per tubo rame, plastica e multistrato con preregolazione, composto da testa termostatica art.130, valvola termostatica art.104p, detentore art.332; adatte per tubo rame unitamente ad adattatore artt.690-699; adatte a tubo plastica unitamente ad adattatore art.691; adatte a tubo multistrato unitamente ad adattatore art.696; corpo e codoli in ottone nichelato, tenute in NBR, bocchettone con sistema di tenuta PTM; pressione max 10bar, temperatura max 100°C, pressione differenziale max 1bar; 3/8" x 24x19.
288p | 002881P012 | 1/2" x 24x19 | Kit termostatico ad angolo per tubo rame, plastica e multistrato con preregolazione | Kit termostatico ad angolo per tubo rame, plastica e multistrato con preregolazione, composto da testa termostatica art.130, valvola termostatica art.104p, detentore art.332; adatte per tubo rame unitamente ad adattatore artt.690-699; adatte a tubo plastica unitamente ad adattatore art.691; adatte a tubo multistrato unitamente ad adattatore art.696; corpo e codoli in ottone nichelato, tenute in NBR, bocchettone con sistema di tenuta PTM; pressione max 10bar, temperatura max 100°C, pressione differenziale max 1bar; 1/2" x 24x19.
289p | 002891P038 | 3/8" x 24x19 | Kit termostatico diritto per tubo rame, plastica e multistrato con preregolazione | Kit termostatico diritto per tubo rame, plastica e multistrato con preregolazione, composto da testa termostatica art.130, valvola termostatica art.105p, detentore art.333; adatte per tubo rame unitamente ad adattatore artt.690-699; adatte a tubo plastica unitamente ad adattatore art.691; adatte a tubo multistrato unitamente ad adattatore art.696; corpo e codoli in ottone nichelato, tenute in NBR, bocchettone con sistema di tenuta PTM; pressione max 10bar, temperatura max 100°C, pressione differenziale max 1bar; 3/8" x 24x19.
289p | 002891P012 | 1/2" x 24x19 | Kit termostatico diritto per tubo rame, plastica e multistrato con preregolazione | Kit termostatico diritto per tubo rame, plastica e multistrato con preregolazione, composto da testa termostatica art.130, valvola termostatica art.105p, detentore art.333; adatte per tubo rame unitamente ad adattatore artt.690-699; adatte a tubo plastica unitamente ad adattatore art.691; adatte a tubo multistrato unitamente ad adattatore art.696; corpo e codoli in ottone nichelato, tenute in NBR, bocchettone con sistema di tenuta PTM; pressione max 10bar, temperatura max 100°C, pressione differenziale max 1bar; 1/2" x 24x19.
114cr | 0011470012 | 1/2" x 24x19 | Valvola termostatizzabile ad angolo tubo rame, plastica e multistrato cromata | Valvola termostatizzabile ad angolo per tubo rame, plastica e multistrato; adatte per tubo rame unitamente ad adattatore 690cr; adatte a tubo multistrato unitamente ad adattatore 696cr; abbinabile ai comandi termostatici artt.130-130cr-131; attacco per comando termostatico 26x1,5; corpo in ottone cromato vitone e asta in ottone con doppio oring, tenute in NBR, volantino in ABS, bocchettone con sistema di tenuta PTM; pressione max 10bar, temperatura max 100°C, pressione differenziale max 1bar; 1/2" x 24x19.
332cr | 0033270012 | 1/2" x 24x19 | Detentore ad angolo tubo rame, plastica e multistrato cromato | Detentore ad angolo per tubo rame, plastica e multistrato; adatte per tubo rame unitamente ad adattatore 690cr; adatte a tubo multistrato unitamente ad adattatore 696cr; abbinabile ai comandi termostatici artt.130-130cr-131; attacco per comando termostatico 26x1,5; corpo in ottone cromato vitone e asta in ottone con doppio oring, tenute in NBR, cappuccio in ABS, bocchettone con sistema di tenuta PTM; pressione max 10bar, temperatura max 100°C, pressione differenziale max 1bar; 1/2" x 24x19.
288CR | 0028870012 | 1/2" x 24x19 | Kit termostatico ad angolo cromato per tubo rame, plastica e multistrato | Kit termostatico ad angolo cromato per tubo rame, plastica e multistrato, composto da testa termostatica art.130, valvola termostatica art.114cr, detentore art.332cr; adatte per tubo rame unitamente ad adattatore artt.690-699; adatte a tubo plastica unitamente ad adattatore art.691; adatte a tubo multistrato unitamente ad adattatore art.696; corpo e codoli in ottone nichelato, tenute in NBR, bocchettone con sistema di tenuta PTM; pressione max 10bar, temperatura max 100°C, pressione differenziale max 1bar; 1/2" x 24x19.
260 | 0026010012 | 1/2" x 24x19 | Valvola monotubo manuale | Valvola monotubo per tubo rame, plastica e multistrato; adatte per tubo rame unitamente ad adattatore artt.690-699; adatte a tubo plastica unitamente ad adattatore art.691; adatte a tubo multistrato unitamente ad adattatore art.696; corpo in ottone nichelato, asta in ottone con doppio oring, sonda in ottone, tenute in NBR, manopola in ABS; pressione max 10bar, temperatura max 100°C; 1/2" x 24x19.
260 | 0026010034 | 3/4" x 24x19 | Valvola monotubo manuale | Valvola monotubo per tubo rame, plastica e multistrato; adatte per tubo rame unitamente ad adattatore artt.690-699; adatte a tubo plastica unitamente ad adattatore art.691; adatte a tubo multistrato unitamente ad adattatore art.696; corpo in ottone nichelato, asta in ottone con doppio oring, sonda in ottone, tenute in NBR, manopola in ABS; pressione max 10bar, temperatura max 100°C; 3/4" x 24x19.
266 | 0026610012 | 1/2" x 24x19 Ø12 | Valvola monotubo manuale | Valvola monotubo per tubo rame, plastica e multistrato; adatte per tubo rame unitamente ad adattatore artt.690-699; adatte a tubo plastica unitamente ad adattatore art.691; adatte a tubo multistrato unitamente ad adattatore art.696; corpo in ottone nichelato, asta in ottone con doppio oring, raccordi di collegamento a radiatore in ottone, tenute in NBR, manopola in ABS; pressione max 10bar, temperatura max 100°C; 1/2" x 24x19 Ø12.
266 | 0026610015 | 1/2" x 24x19 Ø15 | Valvola monotubo manuale | Valvola monotubo per tubo rame, plastica e multistrato; adatte per tubo rame unitamente ad adattatore artt.690-699; adatte a tubo plastica unitamente ad adattatore art.691; adatte a tubo multistrato unitamente ad adattatore art.696; corpo in ottone nichelato, asta in ottone con doppio oring, raccordi di collegamento a radiatore in ottone, tenute in NBR, manopola in ABS; pressione max 10bar, temperatura max 100°C; 1/2" x 24x19 Ø15.
267 | 0026710012 | 1/2" x 24x19 | Valvola monotubo termostatizzabile | Valvola monotubo termostatizzabile per tubo rame, plastica e multistrato; abbinabile ai comandi termostatici artt.130-130cr-131; attacco per comando termostatico 26x1,5; adatte per tubo rame unitamente ad adattatore artt.690-699; adatte a tubo plastica unitamente ad adattatore art.691; adatte a tubo multistrato unitamente ad adattatore art.696; corpo in ottone nichelato, asta in ottone con doppio oring, sonda in ottone, tenute in NBR, manopola in ABS, bocchettone con sistema di tenuta PTM; pressione max 10bar, temperatura max 100°C, pressione differenziale max 1bar; 1/2" x 24x19.
270 | 0027060012 | 1/2" x 24x19 | Valvola monotubo/bitubo termostatizzabile | Valvola monotubo/bitubo termostatizzabile per tubo rame, plastica e multistrato; abbinabile ai comandi termostatici artt.130-130cr-131; attacco per comando termostatico 26x1,5; adatte per tubo rame unitamente ad adattatore artt.690-699; adatte a tubo plastica unitamente ad adattatore art.691; adatte a tubo multistrato unitamente ad adattatore art.696; corpo in ottone nichelato, asta in ottone con doppio oring, sonda in ottone, tenute in NBR, manopola in ABS, bocchettone con sistema di tenuta PTM; pressione max 10bar, temperatura max 100°C, pressione differenziale max 1bar; 1/2" x 24x19.
270 | 0027010034 | 3/4" x 24x19 | Valvola monotubo/bitubo termostatizzabile | Valvola monotubo/bitubo termostatizzabile per tubo rame, plastica e multistrato; abbinabile ai comandi termostatici artt.130-130cr-131; attacco per comando termostatico 26x1,5; adatte per tubo rame unitamente ad adattatore artt.690-699; adatte a tubo plastica unitamente ad adattatore art.691; adatte a tubo multistrato unitamente ad adattatore art.696; corpo in ottone nichelato, asta in ottone con doppio oring, sonda in ottone, tenute in NBR, manopola in ABS; pressione max 10bar, temperatura max 100°C, pressione differenziale max 1bar; 3/4" x 24x19.
284 | 0028460012 | 1/2" x 24x19 | Valvola monotubo termostatizzabile | Valvola monotubo termostatizzabile per tubo rame, plastica e multistrato a pavimento; abbinabile ai comandi termostatici artt.130-130cr-131; attacco per comando termostatico 26x1,5; adatte per tubo rame unitamente ad adattatore artt.690-699; adatte a tubo plastica unitamente ad adattatore art.691; adatte a tubo multistrato unitamente ad adattatore art.696; corpo in ottone nichelato, asta in ottone con doppio oring, sonda in ottone, tenute in NBR, manopola in ABS, bocchettone con sistema di tenuta PTM; pressione max 10bar, temperatura max 100°C, pressione differenziale max 1bar; portata al radiatore 50%; 1/2" x 24x19.
285 | 0028560012 | 1/2" x 24x19 | Valvola monotubo termostatizzabile | Valvola monotubo termostatizzabile per tubo rame, plastica e multistrato a pavimento; abbinabile ai comandi termostatici artt.130-130cr-131; attacco per comando termostatico 26x1,5; adatte per tubo rame unitamente ad adattatore artt.690-699; adatte a tubo plastica unitamente ad adattatore art.691; adatte a tubo multistrato unitamente ad adattatore art.696; corpo in ottone nichelato, asta in ottone con doppio oring, sonda in ottone, tenute in NBR, manopola in ABS, bocchettone con sistema di tenuta PTM; pressione max 10bar, temperatura max 100°C, pressione differenziale max 1bar; portata al radiatore 50%; 1/2" x 24x19.
278 | 0027860012 | 1/2" x 24x19 | Valvola bitubo 4 vie | Valvola monotubo per tubo rame, plastica e multistrato a pavimento; adatte per tubo rame unitamente ad adattatore artt.690-699; adatte a tubo plastica unitamente ad adattatore art.691; adatte a tubo multistrato unitamente ad adattatore art.696; corpo in ottone nichelato, asta in ottone con doppio oring, sonda in ottone, tenute in NBR, manopola in ABS; pressione max 10bar, temperatura max 100°C; portata al radiatore 100%; 1/2" x 24x19.
279 | 0027960012 | 1/2" x 24x19 | Valvola monotubo 4 vie | Valvola monotubo per tubo rame, plastica e multistrato a pavimento; adatte per tubo rame unitamente ad adattatore artt.690-699; adatte a tubo plastica unitamente ad adattatore art.691; adatte a tubo multistrato unitamente ad adattatore art.696; corpo in ottone nichelato, asta in ottone con doppio oring, sonda in ottone, tenute in NBR, manopola in ABS; pressione max 10bar, temperatura max 100°C; portata al radiatore 50%; 1/2" x 24x19.
116 | 0011660012 | 1/2" x 24x19 | Valvola termostatizzabile reversa tubo rame, plastica e multistrato | Valvola termostatizzabile reversa per tubo rame, plastica e multistrato; adatte per tubo rame unitamente ad adattatore artt.690-699; adatte a tubo plastica unitamente ad adattatore art.691; adatte a tubo multistrato unitamente ad adattatore art.696; abbinabile ai comandi termostatici artt.130-130cr-131; attacco per comando termostatico 26x1,5; corpo in ottone nichelato, vitone e asta in ottone con doppio oring, tenute in NBR, volantino in ABS, bocchettone con sistema di tenuta PTM; pressione max 10bar, temperatura max 100°C, pressione differenziale max 1bar; 1/2" x 24x19.
276 | 0027610000 | 1/2" x 3/4" | Valvola termostatizzabile diritta tubo rame, plastica e multistrato | Valvola termostatizzabile diritta per tubo rame, plastica e multistrato; adatte per tubo rame unitamente ad adattatore artt.690-699; adatte a tubo plastica unitamente ad adattatore art.691; adatte a tubo multistrato unitamente ad adattatore art.696; abbinabile ai comandi termostatici artt.130-130cr-131; attacco per comando termostatico 26x1,5; corpo in ottone nichelato, vitone e asta in ottone con doppio oring, tenute in NBR, volantino in ABS; pressione max 10bar, temperatura max 100°C, pressione differenziale max 1bar; 1/2" x 3/4".
130 | 0013030000 | 26x1,5 | Comando termostatico | Comando termostatico per valvola radiatore con sensore a liquido; campo temperature di regolazione 6-30°C; dispositivo di limitazione o blocco della temperatura incluso; Isteresi 0,3K; pressione differenziale max 1bar; filetto connessione valvola radiatore 26x1,5; abbinabile a guscio antimanomissione 132; 26x1,5.
129 | 0012930000 | 30x1,5 | Comando termostatico | Comando termostatico per valvola radiatore con sensore a liquido; campo temperature di regolazione 6-30°C; dispositivo di limitazione o blocco della temperatura incluso; Isteresi 0,3K; pressione differenziale max 1bar; filetto connessione valvola radiatore 30x1,5; abbinabile a guscio antimanomissione 132; 30x1,5.
130CR | 0013070000 | 26x1,5 | Comando termostatico | Comando termostatico per valvola radiatore con sensore a liquido; finitura cromata; campo temperature di regolazione 6-30°C; dispositivo di limitazione o blocco della temperatura incluso; Isteresi 0,3K; pressione differenziale max 1bar; filetto connessione valvola radiatore 26x1,5; abbinabile a guscio antimanomissione 132; 26x1,5.
131 | 0013130000 | 26x1,5 | Comando termostatico | Comando termostatico per valvola radiatore con sensore a liquido e sensore a distanza; campo temperature di regolazione 6-30°C; dispositivo di limitazione o blocco della temperatura incluso; Isteresi 0,3K; pressione differenziale max 1bar; filetto connessione valvola radiatore 26x1,5; abbinabile a guscio antimanomissione 132; lunghezza sensore 2 metri; 26x1,5.
126 | 0012630230 | 26x1,5 | Comando elettrotermico | Comando elettrotermico normalmente chiuso a 2 fili; adatto per valvole di zona elettrotermiche, valvole termostatiche e collettori premontati; alimentazione 230V; grado di protezione IP54; comprende adattatore per filetto Pintossi 26x1,5; potenza assorbita 1W; 26x1,5.
126 | 0012640230 | 30x1,5 | Comando elettrotermico | Comando elettrotermico normalmente chiuso a 2 fili; adatto per valvole di zona elettrotermiche, valvole termostatiche e collettori premontati; alimentazione 230V; grado di protezione IP54; comprende adattatore per filetto 30x1,5; potenza assorbita 1W; 30x1,5.
126M | 0012631230 | 26x1,5 | Comando elettrotermico | Comando elettrotermico normalmente chiuso a 4 fili; con microinterrutore ausiliario; adatto per valvole di zona elettrotermiche, valvole termostatiche e collettori premontati; alimentazione 230V; grado di protezione IP54; comprende adattatore per filetto Pintossi 26x1,5; potenza assorbita 1W; 26x1,5.
126M | 0012641230 | 30x1,5 | Comando elettrotermico | Comando elettrotermico normalmente chiuso a 4 fili; con microinterrutore ausiliario; adatto per valvole di zona elettrotermiche, valvole termostatiche e collettori premontati; alimentazione 230V; grado di protezione IP54; comprende adattatore per filetto 30x1,5; potenza assorbita 1W; 30x1,5.
127 | 0012730230 | 30x1,5 | Comando elettrotermico | Comando elettrotermico normalmente chiuso a 2 fili; adatto per collettori premontati; alimentazione 230V; grado di protezione IP40 - IP44; potenza assorbita 2W; 30x1,5.
140 | 0014030000 | 30x1,5 | Cronotermostato da radiatore | Cronotermostato da radiatore per la programmazione giornaliera e settimanale; adatto per valvole termostatiche; filetto 30x1,5 con adattatore per filetto Pintossi 26x1,5; alimentazione con 2 batterie tipo AA; grado di protezione IP30; 30x1,5.
140 | 0014035000 | 30x1,5 | Cronotermostato da radiatore | Cronotermostato da radiatore in radiofrequenza per la programmazione giornaliera e settimanale; adatto per valvole termostatiche; filetto 30x1,5 con adattatore per filetto Pintossi 26x1,5; alimentazione con 2 batterie tipo AA; grado di protezione IP30; adatto per essere gestito tramite cronotermostato da parete in radiofrequenza 9051; 30x1,5.
9040 | 0904031003 |  | Termostato meccanico per semplice regolazione | Termostato da parete meccanico per la regolazione della temperatura ambiente con funzione riscaldamento; campo di regolazione 5°C ÷30°C; classe di protezione IP20.
9049 | 0904931000 |  | Cronotermostato LCD | Cronotermostato da parete con schermo LCD con programmazione giornaliera e settimanale della temperatura; funzionamento a batterie tipo AA; campo di regolazione: 2°C÷35°C;conforme alle Direttive Comunitarie: 1999/5/CE (R&TTE) - 2006/95/CE (Bassa Tensione) - 2014/108/CE (Compatibilità Elettromagnetica).
9051 | 0905130000 | V AC 230V | Cronotermostato WI-FI | Cronotermostato con funzione Wi-Fi per la programmazione giornaliera e settimanale della temperatura nell’ambiente nel quale viene installato, sia per il riscaldamento (modalità inverno) che raffrescamento (modalità estate); regolazione della temperatura è di tipo on/off (con differenziale impostabile) o proporzionale; gestione con smartphone o tablet tramite apposita app; conforme alle Direttive Comunitarie: 2014/35/UE (LVD) – 2014/30/UE (EMCD) dichiarata in riferimento alle Norme seguenti: CEI EN 60730-2-7 – CEI EN 60730-2-9; Classificazione secondo il punto 6 della Comunicazione 2014/C 207/02 della Commissione Europea: classe IV; funzionamento con 3 livelli di temperatura: T1 – T2 – T3; alimentazione: V AC 230V.
9051 | 0905131000 | V AC 230V | Cronotermostato WI-FI e RF | Cronotermostato con funzione Wi-Fi per la programmazione giornaliera e settimanale della temperatura nell’ambiente nel quale viene installato, sia per il riscaldamento (modalità inverno) che raffrescamento (modalità estate); regolazione della temperatura è di tipo on/off (con differenziale impostabile) o proporzionale; gestione con smartphone o tablet tramite apposita app; La radiofrequenza permette il collegamento e la regolazione da remoto dei cronotermostati da radiatore art.140 installati sui vari corpi scaldanti da comandare; conforme alle Direttive Comunitarie: 2014/35/UE (LVD) – 2014/30/UE (EMCD) dichiarata in riferimento alle Norme seguenti: CEI EN 60730-2-7 – CEI EN 60730-2-9; Classificazione secondo il punto 6 della Comunicazione 2014/C 207/02 della Commissione Europea: classe IV; funzionamento con 3 livelli di temperatura: T1 – T2 – T3; alimentazione: V AC 230V.
362 | 0036210038 | 3/8" | Bocchettone | Bocchettone per valvola radiatore; corpo in ottone nichelato; sistema di tenuta PTM in NBR; pressione max 10bar, temperatura max 100°C; 3/8".
362 | 0036210012 | 1/2" | Bocchettone | Bocchettone per valvola radiatore; corpo in ottone nichelato; sistema di tenuta PTM in NBR; pressione max 10bar, temperatura max 100°C; 1/2".
362CR | 0036270012 | 1/2" | Bocchettone | Bocchettone per valvola radiatore; corpo in ottone cromato sistema di tenuta PTM in NBR; pressione max 10bar, temperatura max 100°C; 1/2".
360 | 0036010038 | 3/8" | Bocchettone | Bocchettone per valvola radiatore; corpo in ottone nichelato; tenuta in NBR; pressione max 10bar, temperatura max 100°C; 3/8".
360 | 0036010012 | 1/2" | Bocchettone | Bocchettone per valvola radiatore; corpo in ottone nichelato; tenuta in NBR; pressione max 10bar, temperatura max 100°C; 1/2".
360 | 0036010034 | 3/4" | Bocchettone | Bocchettone per valvola radiatore; corpo in ottone nichelato; tenuta in NBR; pressione max 10bar, temperatura max 100°C; 3/4".
382 | 0038210382 | 24x19 | corpo valvola monotubo | corpo valvola monotubo per tubo rame, plastica e multistrato; adatte per tubo rame unitamente ad adattatore artt.690-699; adatte a tubo plastica unitamente ad adattatore art.691; adatte a tubo multistrato unitamente ad adattatore art.696; corpo in ottone nichelato, asta in ottone con doppio oring, sonda in ottone, tenute in NBR, manopola in ABS; pressione max 10bar, temperatura max 100°C; 24x19.
299 | 0029910012 | 1/2" | Raccordo angolo | raccordo angolo per valvola monotubo; corpo in ottone nichelato; sistema di tenuta PTM in NBR; pressione max 10bar, temperatura max 100°C; 1/2".
383 | 0038360012 | 1/2" | Raccordo con sonda | Bocchettone per valvola radiatore; corpo in ottone nichelato; sonda in ottone; sistema di tenuta PTM in NBR; pressione max 10bar, temperatura max 100°C; 1/2".
379 | 0037910012 | 1/2" | Raccordo con sonda | Bocchettone per valvola radiatore; corpo in ottone nichelato; sonda in ottone; sistema di tenuta PTM in NBR; pressione max 10bar, temperatura max 100°C; 1/2".
379 | 0037910034 | 3/4" | Raccordo con sonda | Bocchettone per valvola radiatore; corpo in ottone nichelato; sonda in ottone; tenuta in NBR; pressione max 10bar, temperatura max 100°C; 3/4".
380 | 0038010012 | 1/2" | Raccordo con sonda | Bocchettone per valvola radiatore; corpo in ottone nichelato; sonda in ottone; tenuta in NBR; pressione max 10bar, temperatura max 100°C; 1/2".
380 | 0038010034 | 3/4" | Raccordo con sonda | Bocchettone per valvola radiatore; corpo in ottone nichelato; sonda in ottone; tenuta in NBR; pressione max 10bar, temperatura max 100°C; 3/4".
1301 | 0130110100 |  | Dado | Dado ottagonale per bocchettone valvola art.260; corpo in ottone nichelato; pressione max 10bar, temperatura max 100°C.
1301 | 0130110382 |  | Dado | Dado ottagonale per bocchettone valvola art.270; corpo in ottone nichelato; pressione max 10bar, temperatura max 100°C.
275 | 0027560012 | 3/4" x 1/2" | Raccordo angolo | Raccordo angolo; corpo in ottone nichelato; sistema di tenuta PTM in NBR; pressione max 10bar, temperatura max 100°C; 3/4" x 1/2".
294 | 0029420600 | Ø12 | Tubo ottone | Tubo; corpo in ottone cromato; lunghezza 600mm; pressione max 10bar, temperatura max 100°C; Ø12.
294 | 0029420900 | Ø12 | Tubo ottone | Tubo; corpo in ottone cromato; lunghezza 900mm; pressione max 10bar, temperatura max 100°C; Ø12.
294 | 0029425900 | Ø15 | Tubo ottone | Tubo; corpo in ottone cromato; lunghezza 900mm; pressione max 10bar, temperatura max 100°C; Ø15.
292 | 0029210012 | 1/2" x 24x19 Ø12 | Raccordo angolo | Raccordo angolo; corpo in ottone nichelato; Comprensivo di adattatori per tubo ottone; tenute in EPDM pressione max 10bar, temperatura max 100°C; 1/2" x 24x19 Ø12.
292 | 0029210015 | 1/2" x 24x19 Ø15 | Raccordo angolo | Raccordo angolo; corpo in ottone nichelato; Comprensivo di adattatori per tubo ottone; tenute in EPDM pressione max 10bar, temperatura max 100°C; 1/2" x 24x19 Ø15.
694 | 0069410012 | 1/2" | Adattatore tubo ottone | Adattatore tubo ottone; corpo in ottone nichelato; tenuta in EPDM pressione max 10bar, temperatura max 100°C; 1/2".
132 | 0013230000 |  | Guscio antivandalico | Guscio antivandalico per teste termostatiche artt.129-130-130cr-131; guscio in ABS, viti in acciaio.
133 | 0013330000 |  | Chiave per guscio antivandalico | Chiave per guscio antivandalico art.132; corpo in acciaio.
327 | 0032730000 | 26x1,5 | Adattatore per attuatore | Adattatore per attuatore art.126; 26x1,5.
327 | 0032730001 | 30x1,5 | Adattatore per attuatore | Adattatore per attuatore art.126; 30x1,5.
328 | 0032813026 | 30x1,5 x 26x1,5 | Adattatore per testa termostatica | Adattatore per testa termostatica Pintossi; filetto interno 26x1,5, filetto esterno 30x1,5.
363 | 0036330012 | Ø12 | Rosetta per valvola radiatore | Rosetta per valvola radiatore; corpo in ABS; diametro tubo esterno Ø12
363 | 0036330014 | Ø14 | Rosetta per valvola radiatore | Rosetta per valvola radiatore; corpo in ABS; diametro tubo esterno Ø14
363 | 0036330016 | Ø16 | Rosetta per valvola radiatore | Rosetta per valvola radiatore; corpo in ABS; diametro tubo esterno Ø16
364 | 0036430000 | Ø8÷22 | Rosetta per valvola radiatore | Rosetta adattabile per valvola radiatore; corpo in ABS; diametro tubo esterno Ø8÷22
365 | 0036530000 | Ø8÷22 | Rosetta per valvola monotubo | Rosetta adattabile per valvola monoutbo; corpo in ABS; diametro tubo esterno Ø8÷22
8042 | 0804230102 | 1" x 3/4" eurocono - 2 vie | Collettore premontato con detentori | Collettore premontato con collettore di ritorno completo di vitoni termostatici predisposti per comando elettrotermico, collettore di mandata predisposto con detentori e staffe di fissaggio; abbinabili ai comandi elettrotermici artt.126 o 127; adatto a tubo plastica o multistrato unitamente ad adattatore art.697ek; corpo collettori in acciao inox, vitoni e detentori in ottone, staffe in acciaio; Interasse derivazioni 50mm (45mm per 13 e 14 vie), interasse collettori 200mm; pressione max 10bar, temperatura max 90°C; 2 derivazioni 1" x 3/4" eurocono; I collettori vengono forniti montati su staffe di supporto; gli accessori sono forniti smontati all’interno della scatola.
8042 | 0804230103 | 1" x 3/4" eurocono - 3 vie | Collettore premontato con detentori | Collettore premontato con collettore di ritorno completo di vitoni termostatici predisposti per comando elettrotermico, collettore di mandata predisposto con detentori e staffe di fissaggio; abbinabili ai comandi elettrotermici artt.126 o 127; adatto a tubo plastica o multistrato unitamente ad adattatore art.697ek; corpo collettori in acciao inox, vitoni e detentori in ottone, staffe in acciaio; Interasse derivazioni 50mm (45mm per 13 e 14 vie), interasse collettori 200mm; pressione max 10bar, temperatura max 90°C; 3 derivazioni 1" x 3/4" eurocono; I collettori vengono forniti montati su staffe di supporto; gli accessori sono forniti smontati all’interno della scatola.
8042 | 0804230104 | 1" x 3/4" eurocono - 4 vie | Collettore premontato con detentori | Collettore premontato con collettore di ritorno completo di vitoni termostatici predisposti per comando elettrotermico, collettore di mandata predisposto con detentori e staffe di fissaggio; abbinabili ai comandi elettrotermici artt.126 o 127; adatto a tubo plastica o multistrato unitamente ad adattatore art.697ek; corpo collettori in acciao inox, vitoni e detentori in ottone, staffe in acciaio; Interasse derivazioni 50mm (45mm per 13 e 14 vie), interasse collettori 200mm; pressione max 10bar, temperatura max 90°C; 4 derivazioni 1" x 3/4" eurocono; I collettori vengono forniti montati su staffe di supporto; gli accessori sono forniti smontati all’interno della scatola.
8042 | 0804230105 | 1" x 3/4" eurocono - 5 vie | Collettore premontato con detentori | Collettore premontato con collettore di ritorno completo di vitoni termostatici predisposti per comando elettrotermico, collettore di mandata predisposto con detentori e staffe di fissaggio; abbinabili ai comandi elettrotermici artt.126 o 127; adatto a tubo plastica o multistrato unitamente ad adattatore art.697ek; corpo collettori in acciao inox, vitoni e detentori in ottone, staffe in acciaio; Interasse derivazioni 50mm (45mm per 13 e 14 vie), interasse collettori 200mm; pressione max 10bar, temperatura max 90°C; 5 derivazioni 1" x 3/4" eurocono; I collettori vengono forniti montati su staffe di supporto; gli accessori sono forniti smontati all’interno della scatola.
8042 | 0804230106 | 1" x 3/4" eurocono - 6 vie | Collettore premontato con detentori | Collettore premontato con collettore di ritorno completo di vitoni termostatici predisposti per comando elettrotermico, collettore di mandata predisposto con detentori e staffe di fissaggio; abbinabili ai comandi elettrotermici artt.126 o 127; adatto a tubo plastica o multistrato unitamente ad adattatore art.697ek; corpo collettori in acciao inox, vitoni e detentori in ottone, staffe in acciaio; Interasse derivazioni 50mm (45mm per 13 e 14 vie), interasse collettori 200mm; pressione max 10bar, temperatura max 90°C; 6 derivazioni 1" x 3/4" eurocono; I collettori vengono forniti montati su staffe di supporto; gli accessori sono forniti smontati all’interno della scatola.
8042 | 0804230107 | 1" x 3/4" eurocono - 7 vie | Collettore premontato con detentori | Collettore premontato con collettore di ritorno completo di vitoni termostatici predisposti per comando elettrotermico, collettore di mandata predisposto con detentori e staffe di fissaggio; abbinabili ai comandi elettrotermici artt.126 o 127; adatto a tubo plastica o multistrato unitamente ad adattatore art.697ek; corpo collettori in acciao inox, vitoni e detentori in ottone, staffe in acciaio; Interasse derivazioni 50mm (45mm per 13 e 14 vie), interasse collettori 200mm; pressione max 10bar, temperatura max 90°C; 7 derivazioni 1" x 3/4" eurocono; I collettori vengono forniti montati su staffe di supporto; gli accessori sono forniti smontati all’interno della scatola.
8042 | 0804230108 | 1" x 3/4" eurocono - 8 vie | Collettore premontato con detentori | Collettore premontato con collettore di ritorno completo di vitoni termostatici predisposti per comando elettrotermico, collettore di mandata predisposto con detentori e staffe di fissaggio; abbinabili ai comandi elettrotermici artt.126 o 127; adatto a tubo plastica o multistrato unitamente ad adattatore art.697ek; corpo collettori in acciao inox, vitoni e detentori in ottone, staffe in acciaio; Interasse derivazioni 50mm (45mm per 13 e 14 vie), interasse collettori 200mm; pressione max 10bar, temperatura max 90°C; 8 derivazioni 1" x 3/4" eurocono; I collettori vengono forniti montati su staffe di supporto; gli accessori sono forniti smontati all’interno della scatola.
8042 | 0804230109 | 1" x 3/4" eurocono - 9 vie | Collettore premontato con detentori | Collettore premontato con collettore di ritorno completo di vitoni termostatici predisposti per comando elettrotermico, collettore di mandata predisposto con detentori e staffe di fissaggio; abbinabili ai comandi elettrotermici artt.126 o 127; adatto a tubo plastica o multistrato unitamente ad adattatore art.697ek; corpo collettori in acciao inox, vitoni e detentori in ottone, staffe in acciaio; Interasse derivazioni 50mm (45mm per 13 e 14 vie), interasse collettori 200mm; pressione max 10bar, temperatura max 90°C; 9 derivazioni 1" x 3/4" eurocono; I collettori vengono forniti montati su staffe di supporto; gli accessori sono forniti smontati all’interno della scatola.
8042 | 0804230110 | 1" x 3/4" eurocono - 10 vie | Collettore premontato con detentori | Collettore premontato con collettore di ritorno completo di vitoni termostatici predisposti per comando elettrotermico, collettore di mandata predisposto con detentori e staffe di fissaggio; abbinabili ai comandi elettrotermici artt.126 o 127; adatto a tubo plastica o multistrato unitamente ad adattatore art.697ek; corpo collettori in acciao inox, vitoni e detentori in ottone, staffe in acciaio; Interasse derivazioni 50mm (45mm per 13 e 14 vie), interasse collettori 200mm; pressione max 10bar, temperatura max 90°C; 10 derivazioni 1" x 3/4" eurocono; I collettori vengono forniti montati su staffe di supporto; gli accessori sono forniti smontati all’interno della scatola.
8042 | 0804230111 | 1" x 3/4" eurocono - 11 vie | Collettore premontato con detentori | Collettore premontato con collettore di ritorno completo di vitoni termostatici predisposti per comando elettrotermico, collettore di mandata predisposto con detentori e staffe di fissaggio; abbinabili ai comandi elettrotermici artt.126 o 127; adatto a tubo plastica o multistrato unitamente ad adattatore art.697ek; corpo collettori in acciao inox, vitoni e detentori in ottone, staffe in acciaio; Interasse derivazioni 50mm (45mm per 13 e 14 vie), interasse collettori 200mm; pressione max 10bar, temperatura max 90°C; 11 derivazioni 1" x 3/4" eurocono; I collettori vengono forniti montati su staffe di supporto; gli accessori sono forniti smontati all’interno della scatola.
8042 | 0804230112 | 1" x 3/4" eurocono - 12 vie | Collettore premontato con detentori | Collettore premontato con collettore di ritorno completo di vitoni termostatici predisposti per comando elettrotermico, collettore di mandata predisposto con detentori e staffe di fissaggio; abbinabili ai comandi elettrotermici artt.126 o 127; adatto a tubo plastica o multistrato unitamente ad adattatore art.697ek; corpo collettori in acciao inox, vitoni e detentori in ottone, staffe in acciaio; Interasse derivazioni 50mm (45mm per 13 e 14 vie), interasse collettori 200mm; pressione max 10bar, temperatura max 90°C; 12 derivazioni 1" x 3/4" eurocono; I collettori vengono forniti montati su staffe di supporto; gli accessori sono forniti smontati all’interno della scatola.
8042 | 0804230113 | 1" x 3/4" eurocono - 13 vie | Collettore premontato con detentori | Collettore premontato con collettore di ritorno completo di vitoni termostatici predisposti per comando elettrotermico, collettore di mandata predisposto con detentori e staffe di fissaggio; abbinabili ai comandi elettrotermici artt.126 o 127; adatto a tubo plastica o multistrato unitamente ad adattatore art.697ek; corpo collettori in acciao inox, vitoni e detentori in ottone, staffe in acciaio; Interasse derivazioni 50mm (45mm per 13 e 14 vie), interasse collettori 200mm; pressione max 10bar, temperatura max 90°C; 13 derivazioni 1" x 3/4" eurocono; I collettori vengono forniti montati su staffe di supporto; gli accessori sono forniti smontati all’interno della scatola.
8042 | 0804230114 | 1" x 3/4" eurocono - 14 vie | Collettore premontato con detentori | Collettore premontato con collettore di ritorno completo di vitoni termostatici predisposti per comando elettrotermico, collettore di mandata predisposto con detentori e staffe di fissaggio; abbinabili ai comandi elettrotermici artt.126 o 127; adatto a tubo plastica o multistrato unitamente ad adattatore art.697ek; corpo collettori in acciao inox, vitoni e detentori in ottone, staffe in acciaio; Interasse derivazioni 50mm (45mm per 13 e 14 vie), interasse collettori 200mm; pressione max 10bar, temperatura max 90°C; 14 derivazioni 1" x 3/4" eurocono; I collettori vengono forniti montati su staffe di supporto; gli accessori sono forniti smontati all’interno della scatola.
8043 | 0804330102 | 1" x 3/4" eurocono - 2 vie | Collettore premontato con flussimetri | Collettore premontato con collettore di ritorno completo di vitoni termostatici predisposti per comando elettrotermico, collettore di mandata predisposto con flussimetri e staffe di fissaggio; abbinabili ai comandi elettrotermici artt.126 o 127; adatto a tubo plastica o multistrato unitamente ad adattatore art.697ek; corpo collettori in acciao inox, vitoni in ottone, staffe in acciaio; Interasse derivazioni 50mm (45mm per 13 e 14 vie), interasse collettori 200mm; pressione max 6bar, temperatura max 70°C, scala flussimetro 0-2,5l/min; 2 derivazioni 1" x 3/4" eurocono; I collettori vengono forniti montati su staffe di supporto; gli accessori sono forniti smontati all’interno della scatola.
8043 | 0804330103 | 1" x 3/4" eurocono - 3 vie | Collettore premontato con flussimetri | Collettore premontato con collettore di ritorno completo di vitoni termostatici predisposti per comando elettrotermico, collettore di mandata predisposto con flussimetri e staffe di fissaggio; abbinabili ai comandi elettrotermici artt.126 o 127; adatto a tubo plastica o multistrato unitamente ad adattatore art.697ek; corpo collettori in acciao inox, vitoni in ottone, staffe in acciaio; Interasse derivazioni 50mm (45mm per 13 e 14 vie), interasse collettori 200mm; pressione max 6bar, temperatura max 70°C, scala flussimetro 0-2,5l/min; 3 derivazioni 1" x 3/4" eurocono; I collettori vengono forniti montati su staffe di supporto; gli accessori sono forniti smontati all’interno della scatola.
8043 | 0804330104 | 1" x 3/4" eurocono - 4 vie | Collettore premontato con flussimetri | Collettore premontato con collettore di ritorno completo di vitoni termostatici predisposti per comando elettrotermico, collettore di mandata predisposto con flussimetri e staffe di fissaggio; abbinabili ai comandi elettrotermici artt.126 o 127; adatto a tubo plastica o multistrato unitamente ad adattatore art.697ek; corpo collettori in acciao inox, vitoni in ottone, staffe in acciaio; Interasse derivazioni 50mm (45mm per 13 e 14 vie), interasse collettori 200mm; pressione max 6bar, temperatura max 70°C, scala flussimetro 0-2,5l/min; 4 derivazioni 1" x 3/4" eurocono; I collettori vengono forniti montati su staffe di supporto; gli accessori sono forniti smontati all’interno della scatola.
8043 | 0804330105 | 1" x 3/4" eurocono - 5 vie | Collettore premontato con flussimetri | Collettore premontato con collettore di ritorno completo di vitoni termostatici predisposti per comando elettrotermico, collettore di mandata predisposto con flussimetri e staffe di fissaggio; abbinabili ai comandi elettrotermici artt.126 o 127; adatto a tubo plastica o multistrato unitamente ad adattatore art.697ek; corpo collettori in acciao inox, vitoni in ottone, staffe in acciaio; Interasse derivazioni 50mm (45mm per 13 e 14 vie), interasse collettori 200mm; pressione max 6bar, temperatura max 70°C, scala flussimetro 0-2,5l/min; 5 derivazioni 1" x 3/4" eurocono; I collettori vengono forniti montati su staffe di supporto; gli accessori sono forniti smontati all’interno della scatola.
8043 | 0804330106 | 1" x 3/4" eurocono - 6 vie | Collettore premontato con flussimetri | Collettore premontato con collettore di ritorno completo di vitoni termostatici predisposti per comando elettrotermico, collettore di mandata predisposto con flussimetri e staffe di fissaggio; abbinabili ai comandi elettrotermici artt.126 o 127; adatto a tubo plastica o multistrato unitamente ad adattatore art.697ek; corpo collettori in acciao inox, vitoni in ottone, staffe in acciaio; Interasse derivazioni 50mm (45mm per 13 e 14 vie), interasse collettori 200mm; pressione max 6bar, temperatura max 70°C, scala flussimetro 0-2,5l/min; 6 derivazioni 1" x 3/4" eurocono; I collettori vengono forniti montati su staffe di supporto; gli accessori sono forniti smontati all’interno della scatola.
8043 | 0804330107 | 1" x 3/4" eurocono - 7 vie | Collettore premontato con flussimetri | Collettore premontato con collettore di ritorno completo di vitoni termostatici predisposti per comando elettrotermico, collettore di mandata predisposto con flussimetri e staffe di fissaggio; abbinabili ai comandi elettrotermici artt.126 o 127; adatto a tubo plastica o multistrato unitamente ad adattatore art.697ek; corpo collettori in acciao inox, vitoni in ottone, staffe in acciaio; Interasse derivazioni 50mm (45mm per 13 e 14 vie), interasse collettori 200mm; pressione max 6bar, temperatura max 70°C, scala flussimetro 0-2,5l/min; 7 derivazioni 1" x 3/4" eurocono; I collettori vengono forniti montati su staffe di supporto; gli accessori sono forniti smontati all’interno della scatola.
8043 | 0804330108 | 1" x 3/4" eurocono - 8 vie | Collettore premontato con flussimetri | Collettore premontato con collettore di ritorno completo di vitoni termostatici predisposti per comando elettrotermico, collettore di mandata predisposto con flussimetri e staffe di fissaggio; abbinabili ai comandi elettrotermici artt.126 o 127; adatto a tubo plastica o multistrato unitamente ad adattatore art.697ek; corpo collettori in acciao inox, vitoni in ottone, staffe in acciaio; Interasse derivazioni 50mm (45mm per 13 e 14 vie), interasse collettori 200mm; pressione max 6bar, temperatura max 70°C, scala flussimetro 0-2,5l/min; 8 derivazioni 1" x 3/4" eurocono; I collettori vengono forniti montati su staffe di supporto; gli accessori sono forniti smontati all’interno della scatola.
8043 | 0804330109 | 1" x 3/4" eurocono - 9 vie | Collettore premontato con flussimetri | Collettore premontato con collettore di ritorno completo di vitoni termostatici predisposti per comando elettrotermico, collettore di mandata predisposto con flussimetri e staffe di fissaggio; abbinabili ai comandi elettrotermici artt.126 o 127; adatto a tubo plastica o multistrato unitamente ad adattatore art.697ek; corpo collettori in acciao inox, vitoni in ottone, staffe in acciaio; Interasse derivazioni 50mm (45mm per 13 e 14 vie), interasse collettori 200mm; pressione max 6bar, temperatura max 70°C, scala flussimetro 0-2,5l/min; 9 derivazioni 1" x 3/4" eurocono; I collettori vengono forniti montati su staffe di supporto; gli accessori sono forniti smontati all’interno della scatola.
8043 | 0804330110 | 1" x 3/4" eurocono - 10 vie | Collettore premontato con flussimetri | Collettore premontato con collettore di ritorno completo di vitoni termostatici predisposti per comando elettrotermico, collettore di mandata predisposto con flussimetri e staffe di fissaggio; abbinabili ai comandi elettrotermici artt.126 o 127; adatto a tubo plastica o multistrato unitamente ad adattatore art.697ek; corpo collettori in acciao inox, vitoni in ottone, staffe in acciaio; Interasse derivazioni 50mm (45mm per 13 e 14 vie), interasse collettori 200mm; pressione max 6bar, temperatura max 70°C, scala flussimetro 0-2,5l/min; 10 derivazioni 1" x 3/4" eurocono; I collettori vengono forniti montati su staffe di supporto; gli accessori sono forniti smontati all’interno della scatola.
8043 | 0804330111 | 1" x 3/4" eurocono - 11 vie | Collettore premontato con flussimetri | Collettore premontato con collettore di ritorno completo di vitoni termostatici predisposti per comando elettrotermico, collettore di mandata predisposto con flussimetri e staffe di fissaggio; abbinabili ai comandi elettrotermici artt.126 o 127; adatto a tubo plastica o multistrato unitamente ad adattatore art.697ek; corpo collettori in acciao inox, vitoni in ottone, staffe in acciaio; Interasse derivazioni 50mm (45mm per 13 e 14 vie), interasse collettori 200mm; pressione max 6bar, temperatura max 70°C, scala flussimetro 0-2,5l/min; 11 derivazioni 1" x 3/4" eurocono; I collettori vengono forniti montati su staffe di supporto; gli accessori sono forniti smontati all’interno della scatola.
8043 | 0804330112 | 1" x 3/4" eurocono - 12 vie | Collettore premontato con flussimetri | Collettore premontato con collettore di ritorno completo di vitoni termostatici predisposti per comando elettrotermico, collettore di mandata predisposto con flussimetri e staffe di fissaggio; abbinabili ai comandi elettrotermici artt.126 o 127; adatto a tubo plastica o multistrato unitamente ad adattatore art.697ek; corpo collettori in acciao inox, vitoni in ottone, staffe in acciaio; Interasse derivazioni 50mm (45mm per 13 e 14 vie), interasse collettori 200mm; pressione max 6bar, temperatura max 70°C, scala flussimetro 0-2,5l/min; 12 derivazioni 1" x 3/4" eurocono; I collettori vengono forniti montati su staffe di supporto; gli accessori sono forniti smontati all’interno della scatola.
8043 | 0804330113 | 1" x 3/4" eurocono - 13 vie | Collettore premontato con flussimetri | Collettore premontato con collettore di ritorno completo di vitoni termostatici predisposti per comando elettrotermico, collettore di mandata predisposto con flussimetri e staffe di fissaggio; abbinabili ai comandi elettrotermici artt.126 o 127; adatto a tubo plastica o multistrato unitamente ad adattatore art.697ek; corpo collettori in acciao inox, vitoni in ottone, staffe in acciaio; Interasse derivazioni 50mm (45mm per 13 e 14 vie), interasse collettori 200mm; pressione max 6bar, temperatura max 70°C, scala flussimetro 0-2,5l/min; 13 derivazioni 1" x 3/4" eurocono; I collettori vengono forniti montati su staffe di supporto; gli accessori sono forniti smontati all’interno della scatola.
8043 | 0804330114 | 1" x 3/4" eurocono - 14 vie | Collettore premontato con flussimetri | Collettore premontato con collettore di ritorno completo di vitoni termostatici predisposti per comando elettrotermico, collettore di mandata predisposto con flussimetri e staffe di fissaggio; abbinabili ai comandi elettrotermici artt.126 o 127; adatto a tubo plastica o multistrato unitamente ad adattatore art.697ek; corpo collettori in acciao inox, vitoni in ottone, staffe in acciaio; Interasse derivazioni 50mm (45mm per 13 e 14 vie), interasse collettori 200mm; pressione max 6bar, temperatura max 70°C, scala flussimetro 0-2,5l/min; 14 derivazioni 1" x 3/4" eurocono; I collettori vengono forniti montati su staffe di supporto; gli accessori sono forniti smontati all’interno della scatola.
8044 | 0804430102 | 1" x 3/4" eurocono - 2 vie | Collettore premontato con detentori e sfiato manuale | Collettore premontato con collettore di ritorno completo di vitoni termostatici predisposti per comando elettrotermico, collettore di mandata predisposto con detentori, terminale con valvola di sfogo manuale, rubinetto di scarico e staffe di fissaggio; abbinabili ai comandi elettrotermici artt.126 o 127; adatto a tubo plastica o multistrato unitamente ad adattatore art.697ek; corpo collettori in acciao inox, vitoni, detentori e gruppo terminale in ottone, staffe in acciaio; Interasse derivazioni 50mm (45mm per 13 e 14 vie), interasse collettori 200mm; pressione max 10bar, temperatura max 90°C; 2 derivazioni 1" x 3/4" eurocono; I collettori vengono forniti montati su staffe di supporto; gli accessori sono forniti smontati all’interno della scatola.
8044 | 0804430103 | 1" x 3/4" eurocono - 3 vie | Collettore premontato con detentori e sfiato manuale | Collettore premontato con collettore di ritorno completo di vitoni termostatici predisposti per comando elettrotermico, collettore di mandata predisposto con detentori, terminale con valvola di sfogo manuale, rubinetto di scarico e staffe di fissaggio; abbinabili ai comandi elettrotermici artt.126 o 127; adatto a tubo plastica o multistrato unitamente ad adattatore art.697ek; corpo collettori in acciao inox, vitoni, detentori e gruppo terminale in ottone, staffe in acciaio; Interasse derivazioni 50mm (45mm per 13 e 14 vie), interasse collettori 200mm; pressione max 10bar, temperatura max 90°C; 3 derivazioni 1" x 3/4" eurocono; I collettori vengono forniti montati su staffe di supporto; gli accessori sono forniti smontati all’interno della scatola.
8044 | 0804430104 | 1" x 3/4" eurocono - 4 vie | Collettore premontato con detentori e sfiato manuale | Collettore premontato con collettore di ritorno completo di vitoni termostatici predisposti per comando elettrotermico, collettore di mandata predisposto con detentori, terminale con valvola di sfogo manuale, rubinetto di scarico e staffe di fissaggio; abbinabili ai comandi elettrotermici artt.126 o 127; adatto a tubo plastica o multistrato unitamente ad adattatore art.697ek; corpo collettori in acciao inox, vitoni, detentori e gruppo terminale in ottone, staffe in acciaio; Interasse derivazioni 50mm (45mm per 13 e 14 vie), interasse collettori 200mm; pressione max 10bar, temperatura max 90°C; 4 derivazioni 1" x 3/4" eurocono; I collettori vengono forniti montati su staffe di supporto; gli accessori sono forniti smontati all’interno della scatola.
8044 | 0804430105 | 1" x 3/4" eurocono - 5 vie | Collettore premontato con detentori e sfiato manuale | Collettore premontato con collettore di ritorno completo di vitoni termostatici predisposti per comando elettrotermico, collettore di mandata predisposto con detentori, terminale con valvola di sfogo manuale, rubinetto di scarico e staffe di fissaggio; abbinabili ai comandi elettrotermici artt.126 o 127; adatto a tubo plastica o multistrato unitamente ad adattatore art.697ek; corpo collettori in acciao inox, vitoni, detentori e gruppo terminale in ottone, staffe in acciaio; Interasse derivazioni 50mm (45mm per 13 e 14 vie), interasse collettori 200mm; pressione max 10bar, temperatura max 90°C; 5 derivazioni 1" x 3/4" eurocono; I collettori vengono forniti montati su staffe di supporto; gli accessori sono forniti smontati all’interno della scatola.
8044 | 0804430106 | 1" x 3/4" eurocono - 6 vie | Collettore premontato con detentori e sfiato manuale | Collettore premontato con collettore di ritorno completo di vitoni termostatici predisposti per comando elettrotermico, collettore di mandata predisposto con detentori, terminale con valvola di sfogo manuale, rubinetto di scarico e staffe di fissaggio; abbinabili ai comandi elettrotermici artt.126 o 127; adatto a tubo plastica o multistrato unitamente ad adattatore art.697ek; corpo collettori in acciao inox, vitoni, detentori e gruppo terminale in ottone, staffe in acciaio; Interasse derivazioni 50mm (45mm per 13 e 14 vie), interasse collettori 200mm; pressione max 10bar, temperatura max 90°C; 6 derivazioni 1" x 3/4" eurocono; I collettori vengono forniti montati su staffe di supporto; gli accessori sono forniti smontati all’interno della scatola.
8044 | 0804430107 | 1" x 3/4" eurocono - 7 vie | Collettore premontato con detentori e sfiato manuale | Collettore premontato con collettore di ritorno completo di vitoni termostatici predisposti per comando elettrotermico, collettore di mandata predisposto con detentori, terminale con valvola di sfogo manuale, rubinetto di scarico e staffe di fissaggio; abbinabili ai comandi elettrotermici artt.126 o 127; adatto a tubo plastica o multistrato unitamente ad adattatore art.697ek; corpo collettori in acciao inox, vitoni, detentori e gruppo terminale in ottone, staffe in acciaio; Interasse derivazioni 50mm (45mm per 13 e 14 vie), interasse collettori 200mm; pressione max 10bar, temperatura max 90°C; 7 derivazioni 1" x 3/4" eurocono; I collettori vengono forniti montati su staffe di supporto; gli accessori sono forniti smontati all’interno della scatola.
8044 | 0804430108 | 1" x 3/4" eurocono - 8 vie | Collettore premontato con detentori e sfiato manuale | Collettore premontato con collettore di ritorno completo di vitoni termostatici predisposti per comando elettrotermico, collettore di mandata predisposto con detentori, terminale con valvola di sfogo manuale, rubinetto di scarico e staffe di fissaggio; abbinabili ai comandi elettrotermici artt.126 o 127; adatto a tubo plastica o multistrato unitamente ad adattatore art.697ek; corpo collettori in acciao inox, vitoni, detentori e gruppo terminale in ottone, staffe in acciaio; Interasse derivazioni 50mm (45mm per 13 e 14 vie), interasse collettori 200mm; pressione max 10bar, temperatura max 90°C; 8 derivazioni 1" x 3/4" eurocono; I collettori vengono forniti montati su staffe di supporto; gli accessori sono forniti smontati all’interno della scatola.
8044 | 0804430109 | 1" x 3/4" eurocono - 9 vie | Collettore premontato con detentori e sfiato manuale | Collettore premontato con collettore di ritorno completo di vitoni termostatici predisposti per comando elettrotermico, collettore di mandata predisposto con detentori, terminale con valvola di sfogo manuale, rubinetto di scarico e staffe di fissaggio; abbinabili ai comandi elettrotermici artt.126 o 127; adatto a tubo plastica o multistrato unitamente ad adattatore art.697ek; corpo collettori in acciao inox, vitoni, detentori e gruppo terminale in ottone, staffe in acciaio; Interasse derivazioni 50mm (45mm per 13 e 14 vie), interasse collettori 200mm; pressione max 10bar, temperatura max 90°C; 9 derivazioni 1" x 3/4" eurocono; I collettori vengono forniti montati su staffe di supporto; gli accessori sono forniti smontati all’interno della scatola.
8044 | 0804430110 | 1" x 3/4" eurocono - 10 vie | Collettore premontato con detentori e sfiato manuale | Collettore premontato con collettore di ritorno completo di vitoni termostatici predisposti per comando elettrotermico, collettore di mandata predisposto con detentori, terminale con valvola di sfogo manuale, rubinetto di scarico e staffe di fissaggio; abbinabili ai comandi elettrotermici artt.126 o 127; adatto a tubo plastica o multistrato unitamente ad adattatore art.697ek; corpo collettori in acciao inox, vitoni, detentori e gruppo terminale in ottone, staffe in acciaio; Interasse derivazioni 50mm (45mm per 13 e 14 vie), interasse collettori 200mm; pressione max 10bar, temperatura max 90°C; 10 derivazioni 1" x 3/4" eurocono; I collettori vengono forniti montati su staffe di supporto; gli accessori sono forniti smontati all’interno della scatola.
8044 | 0804430111 | 1" x 3/4" eurocono - 11 vie | Collettore premontato con detentori e sfiato manuale | Collettore premontato con collettore di ritorno completo di vitoni termostatici predisposti per comando elettrotermico, collettore di mandata predisposto con detentori, terminale con valvola di sfogo manuale, rubinetto di scarico e staffe di fissaggio; abbinabili ai comandi elettrotermici artt.126 o 127; adatto a tubo plastica o multistrato unitamente ad adattatore art.697ek; corpo collettori in acciao inox, vitoni, detentori e gruppo terminale in ottone, staffe in acciaio; Interasse derivazioni 50mm (45mm per 13 e 14 vie), interasse collettori 200mm; pressione max 10bar, temperatura max 90°C; 11 derivazioni 1" x 3/4" eurocono; I collettori vengono forniti montati su staffe di supporto; gli accessori sono forniti smontati all’interno della scatola.
8044 | 0804430112 | 1" x 3/4" eurocono - 12 vie | Collettore premontato con detentori e sfiato manuale | Collettore premontato con collettore di ritorno completo di vitoni termostatici predisposti per comando elettrotermico, collettore di mandata predisposto con detentori, terminale con valvola di sfogo manuale, rubinetto di scarico e staffe di fissaggio; abbinabili ai comandi elettrotermici artt.126 o 127; adatto a tubo plastica o multistrato unitamente ad adattatore art.697ek; corpo collettori in acciao inox, vitoni, detentori e gruppo terminale in ottone, staffe in acciaio; Interasse derivazioni 50mm (45mm per 13 e 14 vie), interasse collettori 200mm; pressione max 10bar, temperatura max 90°C; 12 derivazioni 1" x 3/4" eurocono; I collettori vengono forniti montati su staffe di supporto; gli accessori sono forniti smontati all’interno della scatola.
8044 | 0804430113 | 1" x 3/4" eurocono - 13 vie | Collettore premontato con detentori e sfiato manuale | Collettore premontato con collettore di ritorno completo di vitoni termostatici predisposti per comando elettrotermico, collettore di mandata predisposto con detentori, terminale con valvola di sfogo manuale, rubinetto di scarico e staffe di fissaggio; abbinabili ai comandi elettrotermici artt.126 o 127; adatto a tubo plastica o multistrato unitamente ad adattatore art.697ek; corpo collettori in acciao inox, vitoni, detentori e gruppo terminale in ottone, staffe in acciaio; Interasse derivazioni 50mm (45mm per 13 e 14 vie), interasse collettori 200mm; pressione max 10bar, temperatura max 90°C; 13 derivazioni 1" x 3/4" eurocono; I collettori vengono forniti montati su staffe di supporto; gli accessori sono forniti smontati all’interno della scatola.
8044 | 0804430114 | 1" x 3/4" eurocono - 14 vie | Collettore premontato con detentori e sfiato manuale | Collettore premontato con collettore di ritorno completo di vitoni termostatici predisposti per comando elettrotermico, collettore di mandata predisposto con detentori, terminale con valvola di sfogo manuale, rubinetto di scarico e staffe di fissaggio; abbinabili ai comandi elettrotermici artt.126 o 127; adatto a tubo plastica o multistrato unitamente ad adattatore art.697ek; corpo collettori in acciao inox, vitoni, detentori e gruppo terminale in ottone, staffe in acciaio; Interasse derivazioni 50mm (45mm per 13 e 14 vie), interasse collettori 200mm; pressione max 10bar, temperatura max 90°C; 14 derivazioni 1" x 3/4" eurocono; I collettori vengono forniti montati su staffe di supporto; gli accessori sono forniti smontati all’interno della scatola.
8045 | 0804530102 | 1" x 3/4" eurocono - 2 vie | Collettore premontato con flussimetri e sfiato manuale | Collettore premontato con collettore di ritorno completo di vitoni termostatici predisposti per comando elettrotermico, collettore di mandata predisposto con flussimetri, terminale con valvola di sfogo manuale, rubinetto di scarico e staffe di fissaggio; abbinabili ai comandi elettrotermici artt.126 o 127; adatto a tubo plastica o multistrato unitamente ad adattatore art.697ek; corpo collettori in acciao inox, vitoni e gruppo terminale in ottone in ottone, staffe in acciaio; Interasse derivazioni 50mm (45mm per 13 e 14 vie), interasse collettori 200mm; pressione max 6bar, temperatura max 70°C, scala flussimetro 0-2,5l/min; 2 derivazioni 1" x 3/4" eurocono; I collettori vengono forniti montati su staffe di supporto; gli accessori sono forniti smontati all’interno della scatola.
8045 | 0804530103 | 1" x 3/4" eurocono - 3 vie | Collettore premontato con flussimetri e sfiato manuale | Collettore premontato con collettore di ritorno completo di vitoni termostatici predisposti per comando elettrotermico, collettore di mandata predisposto con flussimetri, terminale con valvola di sfogo manuale, rubinetto di scarico e staffe di fissaggio; abbinabili ai comandi elettrotermici artt.126 o 127; adatto a tubo plastica o multistrato unitamente ad adattatore art.697ek; corpo collettori in acciao inox, vitoni e gruppo terminale in ottone in ottone, staffe in acciaio; Interasse derivazioni 50mm (45mm per 13 e 14 vie), interasse collettori 200mm; pressione max 6bar, temperatura max 70°C, scala flussimetro 0-2,5l/min; 3 derivazioni 1" x 3/4" eurocono; I collettori vengono forniti montati su staffe di supporto; gli accessori sono forniti smontati all’interno della scatola.
8045 | 0804530104 | 1" x 3/4" eurocono - 4 vie | Collettore premontato con flussimetri e sfiato manuale | Collettore premontato con collettore di ritorno completo di vitoni termostatici predisposti per comando elettrotermico, collettore di mandata predisposto con flussimetri, terminale con valvola di sfogo manuale, rubinetto di scarico e staffe di fissaggio; abbinabili ai comandi elettrotermici artt.126 o 127; adatto a tubo plastica o multistrato unitamente ad adattatore art.697ek; corpo collettori in acciao inox, vitoni e gruppo terminale in ottone in ottone, staffe in acciaio; Interasse derivazioni 50mm (45mm per 13 e 14 vie), interasse collettori 200mm; pressione max 6bar, temperatura max 70°C, scala flussimetro 0-2,5l/min; 4 derivazioni 1" x 3/4" eurocono; I collettori vengono forniti montati su staffe di supporto; gli accessori sono forniti smontati all’interno della scatola.
8045 | 0804530105 | 1" x 3/4" eurocono - 5 vie | Collettore premontato con flussimetri e sfiato manuale | Collettore premontato con collettore di ritorno completo di vitoni termostatici predisposti per comando elettrotermico, collettore di mandata predisposto con flussimetri, terminale con valvola di sfogo manuale, rubinetto di scarico e staffe di fissaggio; abbinabili ai comandi elettrotermici artt.126 o 127; adatto a tubo plastica o multistrato unitamente ad adattatore art.697ek; corpo collettori in acciao inox, vitoni e gruppo terminale in ottone in ottone, staffe in acciaio; Interasse derivazioni 50mm (45mm per 13 e 14 vie), interasse collettori 200mm; pressione max 6bar, temperatura max 70°C, scala flussimetro 0-2,5l/min; 5 derivazioni 1" x 3/4" eurocono; I collettori vengono forniti montati su staffe di supporto; gli accessori sono forniti smontati all’interno della scatola.
8045 | 0804530106 | 1" x 3/4" eurocono - 6 vie | Collettore premontato con flussimetri e sfiato manuale | Collettore premontato con collettore di ritorno completo di vitoni termostatici predisposti per comando elettrotermico, collettore di mandata predisposto con flussimetri, terminale con valvola di sfogo manuale, rubinetto di scarico e staffe di fissaggio; abbinabili ai comandi elettrotermici artt.126 o 127; adatto a tubo plastica o multistrato unitamente ad adattatore art.697ek; corpo collettori in acciao inox, vitoni e gruppo terminale in ottone in ottone, staffe in acciaio; Interasse derivazioni 50mm (45mm per 13 e 14 vie), interasse collettori 200mm; pressione max 6bar, temperatura max 70°C, scala flussimetro 0-2,5l/min; 6 derivazioni 1" x 3/4" eurocono; I collettori vengono forniti montati su staffe di supporto; gli accessori sono forniti smontati all’interno della scatola.
8045 | 0804530107 | 1" x 3/4" eurocono - 7 vie | Collettore premontato con flussimetri e sfiato manuale | Collettore premontato con collettore di ritorno completo di vitoni termostatici predisposti per comando elettrotermico, collettore di mandata predisposto con flussimetri, terminale con valvola di sfogo manuale, rubinetto di scarico e staffe di fissaggio; abbinabili ai comandi elettrotermici artt.126 o 127; adatto a tubo plastica o multistrato unitamente ad adattatore art.697ek; corpo collettori in acciao inox, vitoni e gruppo terminale in ottone in ottone, staffe in acciaio; Interasse derivazioni 50mm (45mm per 13 e 14 vie), interasse collettori 200mm; pressione max 6bar, temperatura max 70°C, scala flussimetro 0-2,5l/min; 7 derivazioni 1" x 3/4" eurocono; I collettori vengono forniti montati su staffe di supporto; gli accessori sono forniti smontati all’interno della scatola.
8045 | 0804530108 | 1" x 3/4" eurocono - 8 vie | Collettore premontato con flussimetri e sfiato manuale | Collettore premontato con collettore di ritorno completo di vitoni termostatici predisposti per comando elettrotermico, collettore di mandata predisposto con flussimetri, terminale con valvola di sfogo manuale, rubinetto di scarico e staffe di fissaggio; abbinabili ai comandi elettrotermici artt.126 o 127; adatto a tubo plastica o multistrato unitamente ad adattatore art.697ek; corpo collettori in acciao inox, vitoni e gruppo terminale in ottone in ottone, staffe in acciaio; Interasse derivazioni 50mm (45mm per 13 e 14 vie), interasse collettori 200mm; pressione max 6bar, temperatura max 70°C, scala flussimetro 0-2,5l/min; 8 derivazioni 1" x 3/4" eurocono; I collettori vengono forniti montati su staffe di supporto; gli accessori sono forniti smontati all’interno della scatola.
8045 | 0804530109 | 1" x 3/4" eurocono - 9 vie | Collettore premontato con flussimetri e sfiato manuale | Collettore premontato con collettore di ritorno completo di vitoni termostatici predisposti per comando elettrotermico, collettore di mandata predisposto con flussimetri, terminale con valvola di sfogo manuale, rubinetto di scarico e staffe di fissaggio; abbinabili ai comandi elettrotermici artt.126 o 127; adatto a tubo plastica o multistrato unitamente ad adattatore art.697ek; corpo collettori in acciao inox, vitoni e gruppo terminale in ottone in ottone, staffe in acciaio; Interasse derivazioni 50mm (45mm per 13 e 14 vie), interasse collettori 200mm; pressione max 6bar, temperatura max 70°C, scala flussimetro 0-2,5l/min; 9 derivazioni 1" x 3/4" eurocono; I collettori vengono forniti montati su staffe di supporto; gli accessori sono forniti smontati all’interno della scatola.
8045 | 0804530110 | 1" x 3/4" eurocono - 10 vie | Collettore premontato con flussimetri e sfiato manuale | Collettore premontato con collettore di ritorno completo di vitoni termostatici predisposti per comando elettrotermico, collettore di mandata predisposto con flussimetri, terminale con valvola di sfogo manuale, rubinetto di scarico e staffe di fissaggio; abbinabili ai comandi elettrotermici artt.126 o 127; adatto a tubo plastica o multistrato unitamente ad adattatore art.697ek; corpo collettori in acciao inox, vitoni e gruppo terminale in ottone in ottone, staffe in acciaio; Interasse derivazioni 50mm (45mm per 13 e 14 vie), interasse collettori 200mm; pressione max 6bar, temperatura max 70°C, scala flussimetro 0-2,5l/min; 10 derivazioni 1" x 3/4" eurocono; I collettori vengono forniti montati su staffe di supporto; gli accessori sono forniti smontati all’interno della scatola.
8045 | 0804530111 | 1" x 3/4" eurocono - 11 vie | Collettore premontato con flussimetri e sfiato manuale | Collettore premontato con collettore di ritorno completo di vitoni termostatici predisposti per comando elettrotermico, collettore di mandata predisposto con flussimetri, terminale con valvola di sfogo manuale, rubinetto di scarico e staffe di fissaggio; abbinabili ai comandi elettrotermici artt.126 o 127; adatto a tubo plastica o multistrato unitamente ad adattatore art.697ek; corpo collettori in acciao inox, vitoni e gruppo terminale in ottone in ottone, staffe in acciaio; Interasse derivazioni 50mm (45mm per 13 e 14 vie), interasse collettori 200mm; pressione max 6bar, temperatura max 70°C, scala flussimetro 0-2,5l/min; 11 derivazioni 1" x 3/4" eurocono; I collettori vengono forniti montati su staffe di supporto; gli accessori sono forniti smontati all’interno della scatola.
8045 | 0804530112 | 1" x 3/4" eurocono - 12 vie | Collettore premontato con flussimetri e sfiato manuale | Collettore premontato con collettore di ritorno completo di vitoni termostatici predisposti per comando elettrotermico, collettore di mandata predisposto con flussimetri, terminale con valvola di sfogo manuale, rubinetto di scarico e staffe di fissaggio; abbinabili ai comandi elettrotermici artt.126 o 127; adatto a tubo plastica o multistrato unitamente ad adattatore art.697ek; corpo collettori in acciao inox, vitoni e gruppo terminale in ottone in ottone, staffe in acciaio; Interasse derivazioni 50mm (45mm per 13 e 14 vie), interasse collettori 200mm; pressione max 6bar, temperatura max 70°C, scala flussimetro 0-2,5l/min; 12 derivazioni 1" x 3/4" eurocono; I collettori vengono forniti montati su staffe di supporto; gli accessori sono forniti smontati all’interno della scatola.
8045 | 0804530113 | 1" x 3/4" eurocono - 13 vie | Collettore premontato con flussimetri e sfiato manuale | Collettore premontato con collettore di ritorno completo di vitoni termostatici predisposti per comando elettrotermico, collettore di mandata predisposto con flussimetri, terminale con valvola di sfogo manuale, rubinetto di scarico e staffe di fissaggio; abbinabili ai comandi elettrotermici artt.126 o 127; adatto a tubo plastica o multistrato unitamente ad adattatore art.697ek; corpo collettori in acciao inox, vitoni e gruppo terminale in ottone in ottone, staffe in acciaio; Interasse derivazioni 50mm (45mm per 13 e 14 vie), interasse collettori 200mm; pressione max 6bar, temperatura max 70°C, scala flussimetro 0-2,5l/min; 13 derivazioni 1" x 3/4" eurocono; I collettori vengono forniti montati su staffe di supporto; gli accessori sono forniti smontati all’interno della scatola.
8045 | 0804530114 | 1" x 3/4" eurocono - 14 vie | Collettore premontato con flussimetri e sfiato manuale | Collettore premontato con collettore di ritorno completo di vitoni termostatici predisposti per comando elettrotermico, collettore di mandata predisposto con flussimetri, terminale con valvola di sfogo manuale, rubinetto di scarico e staffe di fissaggio; abbinabili ai comandi elettrotermici artt.126 o 127; adatto a tubo plastica o multistrato unitamente ad adattatore art.697ek; corpo collettori in acciao inox, vitoni e gruppo terminale in ottone in ottone, staffe in acciaio; Interasse derivazioni 50mm (45mm per 13 e 14 vie), interasse collettori 200mm; pressione max 6bar, temperatura max 70°C, scala flussimetro 0-2,5l/min; 14 derivazioni 1" x 3/4" eurocono; I collettori vengono forniti montati su staffe di supporto; gli accessori sono forniti smontati all’interno della scatola.
8046 | 0804630102 | 1" x 3/4" eurocono - 2 vie | Collettore premontato con detentori e sfiato automatico | Collettore premontato con collettore di ritorno completo di vitoni termostatici predisposti per comando elettrotermico, collettore di mandata predisposto con detentori, terminale con valvola di sfogo automatico rubinetto di scarico e staffe di fissaggio; abbinabili ai comandi elettrotermici artt.126 o 127; adatto a tubo plastica o multistrato unitamente ad adattatore art.697ek; corpo collettori in acciao inox, vitoni, detentori e gruppo terminale in ottone, staffe in acciaio; Interasse derivazioni 50mm (45mm per 13 e 14 vie), interasse collettori 200mm; pressione max 10bar, temperatura max 90°C; 2 derivazioni 1" x 3/4" eurocono; I collettori vengono forniti montati su staffe di supporto; gli accessori sono forniti smontati all’interno della scatola.
8046 | 0804630103 | 1" x 3/4" eurocono - 3 vie | Collettore premontato con detentori e sfiato automatico | Collettore premontato con collettore di ritorno completo di vitoni termostatici predisposti per comando elettrotermico, collettore di mandata predisposto con detentori, terminale con valvola di sfogo automatico rubinetto di scarico e staffe di fissaggio; abbinabili ai comandi elettrotermici artt.126 o 127; adatto a tubo plastica o multistrato unitamente ad adattatore art.697ek; corpo collettori in acciao inox, vitoni, detentori e gruppo terminale in ottone, staffe in acciaio; Interasse derivazioni 50mm (45mm per 13 e 14 vie), interasse collettori 200mm; pressione max 10bar, temperatura max 90°C; 3 derivazioni 1" x 3/4" eurocono; I collettori vengono forniti montati su staffe di supporto; gli accessori sono forniti smontati all’interno della scatola.
8046 | 0804630104 | 1" x 3/4" eurocono - 4 vie | Collettore premontato con detentori e sfiato automatico | Collettore premontato con collettore di ritorno completo di vitoni termostatici predisposti per comando elettrotermico, collettore di mandata predisposto con detentori, terminale con valvola di sfogo automatico rubinetto di scarico e staffe di fissaggio; abbinabili ai comandi elettrotermici artt.126 o 127; adatto a tubo plastica o multistrato unitamente ad adattatore art.697ek; corpo collettori in acciao inox, vitoni, detentori e gruppo terminale in ottone, staffe in acciaio; Interasse derivazioni 50mm (45mm per 13 e 14 vie), interasse collettori 200mm; pressione max 10bar, temperatura max 90°C; 4 derivazioni 1" x 3/4" eurocono; I collettori vengono forniti montati su staffe di supporto; gli accessori sono forniti smontati all’interno della scatola.
8046 | 0804630105 | 1" x 3/4" eurocono - 5 vie | Collettore premontato con detentori e sfiato automatico | Collettore premontato con collettore di ritorno completo di vitoni termostatici predisposti per comando elettrotermico, collettore di mandata predisposto con detentori, terminale con valvola di sfogo automatico rubinetto di scarico e staffe di fissaggio; abbinabili ai comandi elettrotermici artt.126 o 127; adatto a tubo plastica o multistrato unitamente ad adattatore art.697ek; corpo collettori in acciao inox, vitoni, detentori e gruppo terminale in ottone, staffe in acciaio; Interasse derivazioni 50mm (45mm per 13 e 14 vie), interasse collettori 200mm; pressione max 10bar, temperatura max 90°C; 5 derivazioni 1" x 3/4" eurocono; I collettori vengono forniti montati su staffe di supporto; gli accessori sono forniti smontati all’interno della scatola.
8046 | 0804630106 | 1" x 3/4" eurocono - 6 vie | Collettore premontato con detentori e sfiato automatico | Collettore premontato con collettore di ritorno completo di vitoni termostatici predisposti per comando elettrotermico, collettore di mandata predisposto con detentori, terminale con valvola di sfogo automatico rubinetto di scarico e staffe di fissaggio; abbinabili ai comandi elettrotermici artt.126 o 127; adatto a tubo plastica o multistrato unitamente ad adattatore art.697ek; corpo collettori in acciao inox, vitoni, detentori e gruppo terminale in ottone, staffe in acciaio; Interasse derivazioni 50mm (45mm per 13 e 14 vie), interasse collettori 200mm; pressione max 10bar, temperatura max 90°C; 6 derivazioni 1" x 3/4" eurocono; I collettori vengono forniti montati su staffe di supporto; gli accessori sono forniti smontati all’interno della scatola.
8046 | 0804630107 | 1" x 3/4" eurocono - 7 vie | Collettore premontato con detentori e sfiato automatico | Collettore premontato con collettore di ritorno completo di vitoni termostatici predisposti per comando elettrotermico, collettore di mandata predisposto con detentori, terminale con valvola di sfogo automatico rubinetto di scarico e staffe di fissaggio; abbinabili ai comandi elettrotermici artt.126 o 127; adatto a tubo plastica o multistrato unitamente ad adattatore art.697ek; corpo collettori in acciao inox, vitoni, detentori e gruppo terminale in ottone, staffe in acciaio; Interasse derivazioni 50mm (45mm per 13 e 14 vie), interasse collettori 200mm; pressione max 10bar, temperatura max 90°C; 7 derivazioni 1" x 3/4" eurocono; I collettori vengono forniti montati su staffe di supporto; gli accessori sono forniti smontati all’interno della scatola.
8046 | 0804630108 | 1" x 3/4" eurocono - 8 vie | Collettore premontato con detentori e sfiato automatico | Collettore premontato con collettore di ritorno completo di vitoni termostatici predisposti per comando elettrotermico, collettore di mandata predisposto con detentori, terminale con valvola di sfogo automatico rubinetto di scarico e staffe di fissaggio; abbinabili ai comandi elettrotermici artt.126 o 127; adatto a tubo plastica o multistrato unitamente ad adattatore art.697ek; corpo collettori in acciao inox, vitoni, detentori e gruppo terminale in ottone, staffe in acciaio; Interasse derivazioni 50mm (45mm per 13 e 14 vie), interasse collettori 200mm; pressione max 10bar, temperatura max 90°C; 8 derivazioni 1" x 3/4" eurocono; I collettori vengono forniti montati su staffe di supporto; gli accessori sono forniti smontati all’interno della scatola.
8046 | 0804630109 | 1" x 3/4" eurocono - 9 vie | Collettore premontato con detentori e sfiato automatico | Collettore premontato con collettore di ritorno completo di vitoni termostatici predisposti per comando elettrotermico, collettore di mandata predisposto con detentori, terminale con valvola di sfogo automatico rubinetto di scarico e staffe di fissaggio; abbinabili ai comandi elettrotermici artt.126 o 127; adatto a tubo plastica o multistrato unitamente ad adattatore art.697ek; corpo collettori in acciao inox, vitoni, detentori e gruppo terminale in ottone, staffe in acciaio; Interasse derivazioni 50mm (45mm per 13 e 14 vie), interasse collettori 200mm; pressione max 10bar, temperatura max 90°C; 9 derivazioni 1" x 3/4" eurocono; I collettori vengono forniti montati su staffe di supporto; gli accessori sono forniti smontati all’interno della scatola.
8046 | 0804630110 | 1" x 3/4" eurocono - 10 vie | Collettore premontato con detentori e sfiato automatico | Collettore premontato con collettore di ritorno completo di vitoni termostatici predisposti per comando elettrotermico, collettore di mandata predisposto con detentori, terminale con valvola di sfogo automatico rubinetto di scarico e staffe di fissaggio; abbinabili ai comandi elettrotermici artt.126 o 127; adatto a tubo plastica o multistrato unitamente ad adattatore art.697ek; corpo collettori in acciao inox, vitoni, detentori e gruppo terminale in ottone, staffe in acciaio; Interasse derivazioni 50mm (45mm per 13 e 14 vie), interasse collettori 200mm; pressione max 10bar, temperatura max 90°C; 10 derivazioni 1" x 3/4" eurocono; I collettori vengono forniti montati su staffe di supporto; gli accessori sono forniti smontati all’interno della scatola.
8046 | 0804630111 | 1" x 3/4" eurocono - 11 vie | Collettore premontato con detentori e sfiato automatico | Collettore premontato con collettore di ritorno completo di vitoni termostatici predisposti per comando elettrotermico, collettore di mandata predisposto con detentori, terminale con valvola di sfogo automatico rubinetto di scarico e staffe di fissaggio; abbinabili ai comandi elettrotermici artt.126 o 127; adatto a tubo plastica o multistrato unitamente ad adattatore art.697ek; corpo collettori in acciao inox, vitoni, detentori e gruppo terminale in ottone, staffe in acciaio; Interasse derivazioni 50mm (45mm per 13 e 14 vie), interasse collettori 200mm; pressione max 10bar, temperatura max 90°C; 11 derivazioni 1" x 3/4" eurocono; I collettori vengono forniti montati su staffe di supporto; gli accessori sono forniti smontati all’interno della scatola.
8046 | 0804630112 | 1" x 3/4" eurocono - 12 vie | Collettore premontato con detentori e sfiato automatico | Collettore premontato con collettore di ritorno completo di vitoni termostatici predisposti per comando elettrotermico, collettore di mandata predisposto con detentori, terminale con valvola di sfogo automatico rubinetto di scarico e staffe di fissaggio; abbinabili ai comandi elettrotermici artt.126 o 127; adatto a tubo plastica o multistrato unitamente ad adattatore art.697ek; corpo collettori in acciao inox, vitoni, detentori e gruppo terminale in ottone, staffe in acciaio; Interasse derivazioni 50mm (45mm per 13 e 14 vie), interasse collettori 200mm; pressione max 10bar, temperatura max 90°C; 12 derivazioni 1" x 3/4" eurocono; I collettori vengono forniti montati su staffe di supporto; gli accessori sono forniti smontati all’interno della scatola.
8046 | 0804630113 | 1" x 3/4" eurocono - 13 vie | Collettore premontato con detentori e sfiato automatico | Collettore premontato con collettore di ritorno completo di vitoni termostatici predisposti per comando elettrotermico, collettore di mandata predisposto con detentori, terminale con valvola di sfogo automatico rubinetto di scarico e staffe di fissaggio; abbinabili ai comandi elettrotermici artt.126 o 127; adatto a tubo plastica o multistrato unitamente ad adattatore art.697ek; corpo collettori in acciao inox, vitoni, detentori e gruppo terminale in ottone, staffe in acciaio; Interasse derivazioni 50mm (45mm per 13 e 14 vie), interasse collettori 200mm; pressione max 10bar, temperatura max 90°C; 13 derivazioni 1" x 3/4" eurocono; I collettori vengono forniti montati su staffe di supporto; gli accessori sono forniti smontati all’interno della scatola.
8046 | 0804630114 | 1" x 3/4" eurocono - 14 vie | Collettore premontato con detentori e sfiato automatico | Collettore premontato con collettore di ritorno completo di vitoni termostatici predisposti per comando elettrotermico, collettore di mandata predisposto con detentori, terminale con valvola di sfogo automatico rubinetto di scarico e staffe di fissaggio; abbinabili ai comandi elettrotermici artt.126 o 127; adatto a tubo plastica o multistrato unitamente ad adattatore art.697ek; corpo collettori in acciao inox, vitoni, detentori e gruppo terminale in ottone, staffe in acciaio; Interasse derivazioni 50mm (45mm per 13 e 14 vie), interasse collettori 200mm; pressione max 10bar, temperatura max 90°C; 14 derivazioni 1" x 3/4" eurocono; I collettori vengono forniti montati su staffe di supporto; gli accessori sono forniti smontati all’interno della scatola.
8047 | 0804730102 | 1" x 3/4" eurocono - 2 vie | Collettore premontato con flussimetri e sfiato automatico | Collettore premontato con collettore di ritorno completo di vitoni termostatici predisposti per comando elettrotermico, collettore di mandata predisposto con flussimetri, terminale con valvola di sfogo automatico, rubinetto di scarico e staffe di fissaggio; abbinabili ai comandi elettrotermici artt.126 o 127; adatto a tubo plastica o multistrato unitamente ad adattatore art.697ek; corpo collettori in acciao inox, vitoni e gruppo terminale in ottone in ottone, staffe in acciaio; Interasse derivazioni 50mm (45mm per 13 e 14 vie), interasse collettori 200mm; pressione max 6bar, temperatura max 70°C, scala flussimetro 0-2,5l/min; 2 derivazioni 1" x 3/4" eurocono; I collettori vengono forniti montati su staffe di supporto; gli accessori sono forniti smontati all’interno della scatola.
8047 | 0804730103 | 1" x 3/4" eurocono - 3 vie | Collettore premontato con flussimetri e sfiato automatico | Collettore premontato con collettore di ritorno completo di vitoni termostatici predisposti per comando elettrotermico, collettore di mandata predisposto con flussimetri, terminale con valvola di sfogo automatico, rubinetto di scarico e staffe di fissaggio; abbinabili ai comandi elettrotermici artt.126 o 127; adatto a tubo plastica o multistrato unitamente ad adattatore art.697ek; corpo collettori in acciao inox, vitoni e gruppo terminale in ottone in ottone, staffe in acciaio; Interasse derivazioni 50mm (45mm per 13 e 14 vie), interasse collettori 200mm; pressione max 6bar, temperatura max 70°C, scala flussimetro 0-2,5l/min; 3 derivazioni 1" x 3/4" eurocono; I collettori vengono forniti montati su staffe di supporto; gli accessori sono forniti smontati all’interno della scatola.
8047 | 0804730104 | 1" x 3/4" eurocono - 4 vie | Collettore premontato con flussimetri e sfiato automatico | Collettore premontato con collettore di ritorno completo di vitoni termostatici predisposti per comando elettrotermico, collettore di mandata predisposto con flussimetri, terminale con valvola di sfogo automatico, rubinetto di scarico e staffe di fissaggio; abbinabili ai comandi elettrotermici artt.126 o 127; adatto a tubo plastica o multistrato unitamente ad adattatore art.697ek; corpo collettori in acciao inox, vitoni e gruppo terminale in ottone in ottone, staffe in acciaio; Interasse derivazioni 50mm (45mm per 13 e 14 vie), interasse collettori 200mm; pressione max 6bar, temperatura max 70°C, scala flussimetro 0-2,5l/min; 4 derivazioni 1" x 3/4" eurocono; I collettori vengono forniti montati su staffe di supporto; gli accessori sono forniti smontati all’interno della scatola.
8047 | 0804730105 | 1" x 3/4" eurocono - 5 vie | Collettore premontato con flussimetri e sfiato automatico | Collettore premontato con collettore di ritorno completo di vitoni termostatici predisposti per comando elettrotermico, collettore di mandata predisposto con flussimetri, terminale con valvola di sfogo automatico, rubinetto di scarico e staffe di fissaggio; abbinabili ai comandi elettrotermici artt.126 o 127; adatto a tubo plastica o multistrato unitamente ad adattatore art.697ek; corpo collettori in acciao inox, vitoni e gruppo terminale in ottone in ottone, staffe in acciaio; Interasse derivazioni 50mm (45mm per 13 e 14 vie), interasse collettori 200mm; pressione max 6bar, temperatura max 70°C, scala flussimetro 0-2,5l/min; 5 derivazioni 1" x 3/4" eurocono; I collettori vengono forniti montati su staffe di supporto; gli accessori sono forniti smontati all’interno della scatola.
8047 | 0804730106 | 1" x 3/4" eurocono - 6 vie | Collettore premontato con flussimetri e sfiato automatico | Collettore premontato con collettore di ritorno completo di vitoni termostatici predisposti per comando elettrotermico, collettore di mandata predisposto con flussimetri, terminale con valvola di sfogo automatico, rubinetto di scarico e staffe di fissaggio; abbinabili ai comandi elettrotermici artt.126 o 127; adatto a tubo plastica o multistrato unitamente ad adattatore art.697ek; corpo collettori in acciao inox, vitoni e gruppo terminale in ottone in ottone, staffe in acciaio; Interasse derivazioni 50mm (45mm per 13 e 14 vie), interasse collettori 200mm; pressione max 6bar, temperatura max 70°C, scala flussimetro 0-2,5l/min; 6 derivazioni 1" x 3/4" eurocono; I collettori vengono forniti montati su staffe di supporto; gli accessori sono forniti smontati all’interno della scatola.
8047 | 0804730107 | 1" x 3/4" eurocono - 7 vie | Collettore premontato con flussimetri e sfiato automatico | Collettore premontato con collettore di ritorno completo di vitoni termostatici predisposti per comando elettrotermico, collettore di mandata predisposto con flussimetri, terminale con valvola di sfogo automatico, rubinetto di scarico e staffe di fissaggio; abbinabili ai comandi elettrotermici artt.126 o 127; adatto a tubo plastica o multistrato unitamente ad adattatore art.697ek; corpo collettori in acciao inox, vitoni e gruppo terminale in ottone in ottone, staffe in acciaio; Interasse derivazioni 50mm (45mm per 13 e 14 vie), interasse collettori 200mm; pressione max 6bar, temperatura max 70°C, scala flussimetro 0-2,5l/min; 7 derivazioni 1" x 3/4" eurocono; I collettori vengono forniti montati su staffe di supporto; gli accessori sono forniti smontati all’interno della scatola.
8047 | 0804730108 | 1" x 3/4" eurocono - 8 vie | Collettore premontato con flussimetri e sfiato automatico | Collettore premontato con collettore di ritorno completo di vitoni termostatici predisposti per comando elettrotermico, collettore di mandata predisposto con flussimetri, terminale con valvola di sfogo automatico, rubinetto di scarico e staffe di fissaggio; abbinabili ai comandi elettrotermici artt.126 o 127; adatto a tubo plastica o multistrato unitamente ad adattatore art.697ek; corpo collettori in acciao inox, vitoni e gruppo terminale in ottone in ottone, staffe in acciaio; Interasse derivazioni 50mm (45mm per 13 e 14 vie), interasse collettori 200mm; pressione max 6bar, temperatura max 70°C, scala flussimetro 0-2,5l/min; 8 derivazioni 1" x 3/4" eurocono; I collettori vengono forniti montati su staffe di supporto; gli accessori sono forniti smontati all’interno della scatola.
8047 | 0804730109 | 1" x 3/4" eurocono - 9 vie | Collettore premontato con flussimetri e sfiato automatico | Collettore premontato con collettore di ritorno completo di vitoni termostatici predisposti per comando elettrotermico, collettore di mandata predisposto con flussimetri, terminale con valvola di sfogo automatico, rubinetto di scarico e staffe di fissaggio; abbinabili ai comandi elettrotermici artt.126 o 127; adatto a tubo plastica o multistrato unitamente ad adattatore art.697ek; corpo collettori in acciao inox, vitoni e gruppo terminale in ottone in ottone, staffe in acciaio; Interasse derivazioni 50mm (45mm per 13 e 14 vie), interasse collettori 200mm; pressione max 6bar, temperatura max 70°C, scala flussimetro 0-2,5l/min; 9 derivazioni 1" x 3/4" eurocono; I collettori vengono forniti montati su staffe di supporto; gli accessori sono forniti smontati all’interno della scatola.
8047 | 0804730110 | 1" x 3/4" eurocono - 10 vie | Collettore premontato con flussimetri e sfiato automatico | Collettore premontato con collettore di ritorno completo di vitoni termostatici predisposti per comando elettrotermico, collettore di mandata predisposto con flussimetri, terminale con valvola di sfogo automatico, rubinetto di scarico e staffe di fissaggio; abbinabili ai comandi elettrotermici artt.126 o 127; adatto a tubo plastica o multistrato unitamente ad adattatore art.697ek; corpo collettori in acciao inox, vitoni e gruppo terminale in ottone in ottone, staffe in acciaio; Interasse derivazioni 50mm (45mm per 13 e 14 vie), interasse collettori 200mm; pressione max 6bar, temperatura max 70°C, scala flussimetro 0-2,5l/min; 10 derivazioni 1" x 3/4" eurocono; I collettori vengono forniti montati su staffe di supporto; gli accessori sono forniti smontati all’interno della scatola.
8047 | 0804730111 | 1" x 3/4" eurocono - 11 vie | Collettore premontato con flussimetri e sfiato automatico | Collettore premontato con collettore di ritorno completo di vitoni termostatici predisposti per comando elettrotermico, collettore di mandata predisposto con flussimetri, terminale con valvola di sfogo automatico, rubinetto di scarico e staffe di fissaggio; abbinabili ai comandi elettrotermici artt.126 o 127; adatto a tubo plastica o multistrato unitamente ad adattatore art.697ek; corpo collettori in acciao inox, vitoni e gruppo terminale in ottone in ottone, staffe in acciaio; Interasse derivazioni 50mm (45mm per 13 e 14 vie), interasse collettori 200mm; pressione max 6bar, temperatura max 70°C, scala flussimetro 0-2,5l/min; 11 derivazioni 1" x 3/4" eurocono; I collettori vengono forniti montati su staffe di supporto; gli accessori sono forniti smontati all’interno della scatola.
8047 | 0804730112 | 1" x 3/4" eurocono - 12 vie | Collettore premontato con flussimetri e sfiato automatico | Collettore premontato con collettore di ritorno completo di vitoni termostatici predisposti per comando elettrotermico, collettore di mandata predisposto con flussimetri, terminale con valvola di sfogo automatico, rubinetto di scarico e staffe di fissaggio; abbinabili ai comandi elettrotermici artt.126 o 127; adatto a tubo plastica o multistrato unitamente ad adattatore art.697ek; corpo collettori in acciao inox, vitoni e gruppo terminale in ottone in ottone, staffe in acciaio; Interasse derivazioni 50mm (45mm per 13 e 14 vie), interasse collettori 200mm; pressione max 6bar, temperatura max 70°C, scala flussimetro 0-2,5l/min; 12 derivazioni 1" x 3/4" eurocono; I collettori vengono forniti montati su staffe di supporto; gli accessori sono forniti smontati all’interno della scatola.
8047 | 0804730113 | 1" x 3/4" eurocono - 13 vie | Collettore premontato con flussimetri e sfiato automatico | Collettore premontato con collettore di ritorno completo di vitoni termostatici predisposti per comando elettrotermico, collettore di mandata predisposto con flussimetri, terminale con valvola di sfogo automatico, rubinetto di scarico e staffe di fissaggio; abbinabili ai comandi elettrotermici artt.126 o 127; adatto a tubo plastica o multistrato unitamente ad adattatore art.697ek; corpo collettori in acciao inox, vitoni e gruppo terminale in ottone in ottone, staffe in acciaio; Interasse derivazioni 50mm (45mm per 13 e 14 vie), interasse collettori 200mm; pressione max 6bar, temperatura max 70°C, scala flussimetro 0-2,5l/min; 13 derivazioni 1" x 3/4" eurocono; I collettori vengono forniti montati su staffe di supporto; gli accessori sono forniti smontati all’interno della scatola.
8047 | 0804730114 | 1" x 3/4" eurocono - 14 vie | Collettore premontato con flussimetri e sfiato automatico | Collettore premontato con collettore di ritorno completo di vitoni termostatici predisposti per comando elettrotermico, collettore di mandata predisposto con flussimetri, terminale con valvola di sfogo automatico, rubinetto di scarico e staffe di fissaggio; abbinabili ai comandi elettrotermici artt.126 o 127; adatto a tubo plastica o multistrato unitamente ad adattatore art.697ek; corpo collettori in acciao inox, vitoni e gruppo terminale in ottone in ottone, staffe in acciaio; Interasse derivazioni 50mm (45mm per 13 e 14 vie), interasse collettori 200mm; pressione max 6bar, temperatura max 70°C, scala flussimetro 0-2,5l/min; 14 derivazioni 1" x 3/4" eurocono; I collettori vengono forniti montati su staffe di supporto; gli accessori sono forniti smontati all’interno della scatola.
8150 | 0815010000 | 1" | Gruppo di miscelazione a punto fisso | Il gruppo di miscelazione a punto fisso viene utilizzato per il recupero del calore presente nel fluido di ritorno dall'impianto radiante; la regolazione avviene tramite l'uso di un comando termostatico con sonda che mantiene costante la temperatura del fluido termoconvettore; una pompa di circolazione fornibile a richiesta permette la circolazione del fluido nei vari circuiti; il termostato di sicurezza limita la temperatura massima di mandata a 60°C; la valvola a sfera e il detentore posto sul ritorno permettono l'esclusione dell'impianto dal circuito primario; il termometro posto dopo la pompa permette il riconoscimento dell'effettiva temperatura di mandata al collettore; Il gruppo collettore viene assemblato ai collettori tramite un sistema di tenuta morbida PTM; abbinabile a collettori per alta temperatura grazie a raccordo di collegamento con tenuta morbida PTM art. 670k; abbinabile alla versione con pompa ad alta efficienza TACO ES2; corpo gruppo di miscelazione in ottone nichelato, guarnizioni connessione pompa in fibra; interasse connessioni collettori 200mm, interasse pompa 130mm, connessioni pompa 1", connessioni collettori 1"; pressione max 10bar, temperatura max 100°C, Glicole max 30%, termostato tarato a 60°C, scala termometro 0-80°C, temperatura di regolazione 20-70°C.
8150 | 0815011000 | 1" | Gruppo di miscelazione a punto fisso con pompa | Il gruppo di miscelazione a punto fisso viene utilizzato per il recupero del calore presente nel fluido di ritorno dall'impianto radiante; la regolazione avviene tramite l'uso di un comando termostatico con sonda che mantiene costante la temperatura del fluido termoconvettore; una pompa di circolazione fornibile a richiesta permette la circolazione del fluido nei vari circuiti; il termostato di sicurezza limita la temperatura massima di mandata a 60°C; la valvola a sfera e il detentore posto sul ritorno permettono l'esclusione dell'impianto dal circuito primario; il termometro posto dopo la pompa permette il riconoscimento dell'effettiva temperatura di mandata al collettore; Il gruppo collettore viene assemblato ai collettori tramite un sistema di tenuta morbida PTM; abbinabile a collettori per alta temperatura grazie a raccordo di collegamento con tenuta morbida PTM art. 670k; comprensivo di pompa ad alta efficienza TACO ES2; corpo gruppo di miscelazione in ottone nichelato, guarnizioni connessione pompa in fibra; interasse connessioni collettori 200mm, interasse pompa 130mm, connessioni pompa 1", connessioni collettori 1"; pressione max 10bar, temperatura max 100°C, Glicole max 30%, termostato tarato a 60°C, scala termometro 0-80°C, temperatura di regolazione 20-70°C.
432 | 0043213402 | 3/4" x 24x19 - 2 vie | Collettore lineare componibile | Collettore semplice componibile; adatto per tubo rame unitamente ad adattatore artt.690-699; adatto a tubo plastica unitamente ad adattatore art.691; adatto a tubo multistrato unitamente ad adattatore art.696; corpo in ottone stampato, finitura nichelata, sistema di tenuta morbida PTM in NBR; Interasse 38mm; pressione max 10bar, temperatura max 100°C; 2 derivazioni 3/4" x 24x19.
432 | 0043213403 | 3/4" x 24x19 - 3 vie | Collettore lineare componibile | Collettore semplice componibile; adatto per tubo rame unitamente ad adattatore artt.690-699; adatto a tubo plastica unitamente ad adattatore art.691; adatto a tubo multistrato unitamente ad adattatore art.696; corpo in ottone stampato, finitura nichelata, sistema di tenuta morbida PTM in NBR; Interasse 38mm; pressione max 10bar, temperatura max 100°C; 3 derivazioni 3/4" x 24x19.
432 | 0043213404 | 3/4" x 24x19 - 4 vie | Collettore lineare componibile | Collettore semplice componibile; adatto per tubo rame unitamente ad adattatore artt.690-699; adatto a tubo plastica unitamente ad adattatore art.691; adatto a tubo multistrato unitamente ad adattatore art.696; corpo in ottone stampato, finitura nichelata, sistema di tenuta morbida PTM in NBR; Interasse 38mm; pressione max 10bar, temperatura max 100°C; 4 derivazioni 3/4" x 24x19.
432 | 0043211002 | 1" x 24x19 - 2 vie | Collettore lineare componibile | Collettore semplice componibile; adatto per tubo rame unitamente ad adattatore artt.690-699; adatto a tubo plastica unitamente ad adattatore art.691; adatto a tubo multistrato unitamente ad adattatore art.696; corpo in ottone stampato, finitura nichelata, sistema di tenuta morbida PTM in NBR; Interasse 38mm; pressione max 10bar, temperatura max 100°C; 2 derivazioni 1" x 24x19.
432 | 0043211003 | 1" x 24x19 - 3 vie | Collettore lineare componibile | Collettore semplice componibile; adatto per tubo rame unitamente ad adattatore artt.690-699; adatto a tubo plastica unitamente ad adattatore art.691; adatto a tubo multistrato unitamente ad adattatore art.696; corpo in ottone stampato, finitura nichelata, sistema di tenuta morbida PTM in NBR; Interasse 38mm; pressione max 10bar, temperatura max 100°C; 3 derivazioni 1" x 24x19.
432 | 0043211004 | 1" x 24x19 - 4 vie | Collettore lineare componibile | Collettore semplice componibile; adatto per tubo rame unitamente ad adattatore artt.690-699; adatto a tubo plastica unitamente ad adattatore art.691; adatto a tubo multistrato unitamente ad adattatore art.696; corpo in ottone stampato, finitura nichelata, sistema di tenuta morbida PTM in NBR; Interasse 38mm; pressione max 10bar, temperatura max 100°C; 4 derivazioni 1" x 24x19.
432 | 0043211142 | 1 1/4" x 24x19 - 2 vie | Collettore lineare componibile | Collettore semplice componibile; adatto per tubo rame unitamente ad adattatore artt.690-699; adatto a tubo plastica unitamente ad adattatore art.691; adatto a tubo multistrato unitamente ad adattatore art.696; corpo in ottone stampato, finitura nichelata, sistema di tenuta morbida PTM in NBR; Interasse 38mm; pressione max 10bar, temperatura max 100°C; 2 derivazioni 1 1/4" x 24x19.
432 | 0043211143 | 1 1/4" x 24x19 - 3 vie | Collettore lineare componibile | Collettore semplice componibile; adatto per tubo rame unitamente ad adattatore artt.690-699; adatto a tubo plastica unitamente ad adattatore art.691; adatto a tubo multistrato unitamente ad adattatore art.696; corpo in ottone stampato, finitura nichelata, sistema di tenuta morbida PTM in NBR; Interasse 38mm; pressione max 10bar, temperatura max 100°C; 3 derivazioni 1 1/4" x 24x19.
421 | 0042113402 | 3/4" x 24x19 - 2+2 vie | Collettore complanare | Collettore complanaree; adatto per tubo rame unitamente ad adattatore artt.690-699; adatto a tubo plastica unitamente ad adattatore art.691; adatto a tubo multistrato unitamente ad adattatore art.696; abbinabile a valvola di zona 4 vie con by-pass art.774; corpo in ottone fuso finitura nichelata; Interasse derivazioni 38mm, interasse principale 55mm; pressione max 10bar, temperatura max 100°C; 2+2 derivazioni 3/4" x 24x19.
421 | 0042113404 | 3/4" x 24x19 - 4+4 vie | Collettore complanare | Collettore complanaree; adatto per tubo rame unitamente ad adattatore artt.690-699; adatto a tubo plastica unitamente ad adattatore art.691; adatto a tubo multistrato unitamente ad adattatore art.696; abbinabile a valvola di zona 4 vie con by-pass art.774; corpo in ottone fuso finitura nichelata; Interasse derivazioni 38mm, interasse principale 55mm; pressione max 10bar, temperatura max 100°C; 4+4 derivazioni 3/4" x 24x19.
421 | 0042113406 | 3/4" x 24x19 - 6+6 vie | Collettore complanare | Collettore complanaree; adatto per tubo rame unitamente ad adattatore artt.690-699; adatto a tubo plastica unitamente ad adattatore art.691; adatto a tubo multistrato unitamente ad adattatore art.696; abbinabile a valvola di zona 4 vie con by-pass art.774; corpo in ottone fuso finitura nichelata; Interasse derivazioni 38mm, interasse principale 55mm; pressione max 10bar, temperatura max 100°C; 6+6 derivazioni 3/4" x 24x19.
421 | 0042113408 | 3/4" x 24x19 - 8+8 vie | Collettore complanare | Collettore complanaree; adatto per tubo rame unitamente ad adattatore artt.690-699; adatto a tubo plastica unitamente ad adattatore art.691; adatto a tubo multistrato unitamente ad adattatore art.696; abbinabile a valvola di zona 4 vie con by-pass art.774; corpo in ottone fuso finitura nichelata; Interasse derivazioni 38mm, interasse principale 55mm; pressione max 10bar, temperatura max 100°C; 8+8 derivazioni 3/4" x 24x19.
421 | 0042113410 | 3/4" x 24x19 - 10+10 vie | Collettore complanare | Collettore complanaree; adatto per tubo rame unitamente ad adattatore artt.690-699; adatto a tubo plastica unitamente ad adattatore art.691; adatto a tubo multistrato unitamente ad adattatore art.696; abbinabile a valvola di zona 4 vie con by-pass art.774; corpo in ottone fuso finitura nichelata; Interasse derivazioni 38mm, interasse principale 55mm; pressione max 10bar, temperatura max 100°C; 10+10 derivazioni 3/4" x 24x19.
460 | 0046015342 | 3/4" x 24x19 - 2 vie | Collettore lineare componibile con vitoni | Collettore lineare componibile con valvole per uso riscaldamento e sanitario; adatto per tubo rame unitamente ad adattatore artt.690-699; adatto a tubo plastica unitamente ad adattatore art.691; adatto a tubo multistrato unitamente ad adattatore art.696; corpo in ottone fuso, finitura nichelata, sistema di tenuta morbida PTM in NBR, fornito con etichette rosso/blu per la designazione delle varie utenze; Interasse 38mm; pressione max 10bar, temperatura max 100°C; 2 derivazioni 3/4" x 24x19.
460 | 0046015343 | 3/4" x 24x19 - 3 vie | Collettore lineare componibile con vitoni | Collettore lineare componibile con valvole per uso riscaldamento e sanitario; adatto per tubo rame unitamente ad adattatore artt.690-699; adatto a tubo plastica unitamente ad adattatore art.691; adatto a tubo multistrato unitamente ad adattatore art.696; corpo in ottone fuso, finitura nichelata, sistema di tenuta morbida PTM in NBR, fornito con etichette rosso/blu per la designazione delle varie utenze; Interasse 38mm; pressione max 10bar, temperatura max 100°C; 3 derivazioni 3/4" x 24x19.
460 | 0046015344 | 3/4" x 24x19 - 4 vie | Collettore lineare componibile con vitoni | Collettore lineare componibile con valvole per uso riscaldamento e sanitario; adatto per tubo rame unitamente ad adattatore artt.690-699; adatto a tubo plastica unitamente ad adattatore art.691; adatto a tubo multistrato unitamente ad adattatore art.696; corpo in ottone fuso, finitura nichelata, sistema di tenuta morbida PTM in NBR, fornito con etichette rosso/blu per la designazione delle varie utenze; Interasse 38mm; pressione max 10bar, temperatura max 100°C; 4 derivazioni 3/4" x 24x19.
460 | 0046015102 | 1" x 24x19 - 2 vie | Collettore lineare componibile con vitoni | Collettore lineare componibile con valvole per uso riscaldamento e sanitario; adatto per tubo rame unitamente ad adattatore artt.690-699; adatto a tubo plastica unitamente ad adattatore art.691; adatto a tubo multistrato unitamente ad adattatore art.696; corpo in ottone fuso, finitura nichelata, sistema di tenuta morbida PTM in NBR, fornito con etichette rosso/blu per la designazione delle varie utenze; Interasse 38mm; pressione max 10bar, temperatura max 100°C; 2 derivazioni 1" x 24x19.
460 | 0046015103 | 1" x 24x19 - 3 vie | Collettore lineare componibile con vitoni | Collettore lineare componibile con valvole per uso riscaldamento e sanitario; adatto per tubo rame unitamente ad adattatore artt.690-699; adatto a tubo plastica unitamente ad adattatore art.691; adatto a tubo multistrato unitamente ad adattatore art.696; corpo in ottone fuso, finitura nichelata, sistema di tenuta morbida PTM in NBR, fornito con etichette rosso/blu per la designazione delle varie utenze; Interasse 38mm; pressione max 10bar, temperatura max 100°C; 3 derivazioni 1" x 24x19.
460 | 0046015104 | 1" x 24x19 - 4 vie | Collettore lineare componibile con vitoni | Collettore lineare componibile con valvole per uso riscaldamento e sanitario; adatto per tubo rame unitamente ad adattatore artt.690-699; adatto a tubo plastica unitamente ad adattatore art.691; adatto a tubo multistrato unitamente ad adattatore art.696; corpo in ottone fuso, finitura nichelata, sistema di tenuta morbida PTM in NBR, fornito con etichette rosso/blu per la designazione delle varie utenze; Interasse 38mm; pressione max 10bar, temperatura max 100°C; 4 derivazioni 1" x 24x19.
461 | 0046115342 | 3/4" x 24x19 - 2 vie | Collettore lineare componibile con vitoni | Collettore lineare componibile con valvole per uso riscaldamento e sanitario; adatto per tubo rame unitamente ad adattatore artt.690-699; adatto a tubo plastica unitamente ad adattatore art.691; adatto a tubo multistrato unitamente ad adattatore art.696; corpo in ottone stampato, finitura nichelata, sistema di tenuta morbida PTM in NBR, fornito con etichette rosso/blu per la designazione delle varie utenze; Interasse 40mm; pressione max 10bar, temperatura max 100°C; 2 derivazioni 3/4" x 24x19.
461 | 0046115343 | 3/4" x 24x19 - 3 vie | Collettore lineare componibile con vitoni | Collettore lineare componibile con valvole per uso riscaldamento e sanitario; adatto per tubo rame unitamente ad adattatore artt.690-699; adatto a tubo plastica unitamente ad adattatore art.691; adatto a tubo multistrato unitamente ad adattatore art.696; corpo in ottone stampato, finitura nichelata, sistema di tenuta morbida PTM in NBR, fornito con etichette rosso/blu per la designazione delle varie utenze; Interasse 40mm; pressione max 10bar, temperatura max 100°C; 3 derivazioni 3/4" x 24x19.
461 | 46115344 | 3/4" x 24x19 - 4 vie | Collettore lineare componibile con vitoni | Collettore lineare componibile con valvole per uso riscaldamento e sanitario; adatto per tubo rame unitamente ad adattatore artt.690-699; adatto a tubo plastica unitamente ad adattatore art.691; adatto a tubo multistrato unitamente ad adattatore art.696; corpo in ottone stampato, finitura nichelata, sistema di tenuta morbida PTM in NBR, fornito con etichette rosso/blu per la designazione delle varie utenze; Interasse 40mm; pressione max 10bar, temperatura max 100°C; 4 derivazioni 3/4" x 24x19.
461 | 0046116342 | 3/4" x 3/4"EK - 2 vie | Collettore lineare componibile con vitoni | Collettore lineare componibile con valvole per uso riscaldamento e sanitario; adatto per tubo rame unitamente ad adattatore artt.690ek; adatto a tubo plastica o a tubo multistrato unitamente ad adattatore art.697ek; corpo in ottone stampato, finitura nichelata, sistema di tenuta morbida PTM in NBR, fornito con etichette rosso/blu per la designazione delle varie utenze; Interasse 40mm; pressione max 10bar, temperatura max 100°C; 2 derivazioni 3/4" x 3/4"EK.
461 | 0046116343 | 3/4" x 3/4"EK - 3 vie | Collettore lineare componibile con vitoni | Collettore lineare componibile con valvole per uso riscaldamento e sanitario; adatto per tubo rame unitamente ad adattatore artt.690ek; adatto a tubo plastica o a tubo multistrato unitamente ad adattatore art.697ek; corpo in ottone stampato, finitura nichelata, sistema di tenuta morbida PTM in NBR, fornito con etichette rosso/blu per la designazione delle varie utenze; Interasse 40mm; pressione max 10bar, temperatura max 100°C; 3 derivazioni 3/4" x 3/4"EK.
461 | 0046116344 | 3/4" x 3/4"EK - 4 vie | Collettore lineare componibile con vitoni | Collettore lineare componibile con valvole per uso riscaldamento e sanitario; adatto per tubo rame unitamente ad adattatore artt.690ek; adatto a tubo plastica o a tubo multistrato unitamente ad adattatore art.697ek; corpo in ottone stampato, finitura nichelata, sistema di tenuta morbida PTM in NBR, fornito con etichette rosso/blu per la designazione delle varie utenze; Interasse 40mm; pressione max 10bar, temperatura max 100°C; 4 derivazioni 3/4" x 3/4"EK.
5136K | 051361K100 | 1" | Kit valvole a sfera diritte con termometro | Kit composta da 1 valvola a sfera diritta con maniglia rossa e 1 valvola a sfera diritta con maniglia blu con termometro e bocchettone; corpo in ottone nichelato, maniglia a farfalla in alluminio, o-ring in NBR,; pressione max 40bar, temperatura max 110°C, scala termometro Scala termometro: 0÷80°C / 32÷178°F; 1".
5137K | 051371K100 | 1" | Kit valvole a sfera ad angolo con termometro | Kit composta da 1 valvola a sfera angolo con maniglia rossa e 1 valvola a sfera angolo con maniglia blu con termometro e bocchettone; corpo in ottone nichelato, maniglia a farfalla in alluminio, o-ring in NBR,; pressione max 40bar, temperatura max 110°C, scala termometro Scala termometro: 0÷80°C / 32÷178°F; 1".
440 | 0044010100 | 1" | Terminale con rubinetto scarico e sfiato manuale | Terminale orientabile con rubinetto di carico/scarico e valvola di sfiato manaule; connessione con sistema di tenuta PTM in NBR; corpo in ottone stampato nichelato; pressione max 10bar, temperatura max 100°C; 1".
441 | 0044110100 | 1" | Terminale con rubinetto scarico e sfiato automatico | Terminale orientabile con rubinetto di carico/scarico e valvola di sfiato automatico; connessione con sistema di tenuta PTM in NBR; corpo in ottone nichelato; pressione max 10bar, temperatura max 100°C; 1".
438 | 0043813438 | 3/4" x 3/8" | Terminale con riduzione | Terminale femmina con riduzione per valvola sfiato; corpo in ottone stampato nichelato; pressione max 10bar, temperatura max 100°C; 3/4" x 3/8".
438 | 0043811038 | 1" x 3/8" | Terminale con riduzione | Terminale femmina con riduzione per valvola sfiato; corpo in ottone stampato nichelato; pressione max 10bar, temperatura max 100°C; 1" x 3/8".
426 | 0042610034 | 3/4" eurocono | Sdoppiatore | Sdoppiatore con dado girevole per derivazione collettori premontati; corpo in ottone stampato nichelato; pressione max 10bar, temperatura max 100°C; 3/4" eurocono.
670K | 006701K100 | 1" x 3/4" | Kit collegamento alta temperatura | Kit di collegamento girevole per collettori alta temperatura; corpo in ottone nichelato; Sistema di tenuta PTM tramite o-ring; pressione max 10bar, temperatura max 100°C; 1" x 3/4".
429 | 0042910034 | 3/4" | Tappo maschio con tenuta morbida | Tappo maschio con tenuta morbida; corpo in ottone nichelato; Sistema di tenuta PTM tramite o-ring in NBR; pressione max 10bar, temperatura max 100°C; 3/4".
429 | 0042910100 | 1" | Tappo maschio con tenuta morbida | Tappo maschio con tenuta morbida; corpo in ottone nichelato; Sistema di tenuta PTM tramite o-ring in NBR; pressione max 10bar, temperatura max 100°C; 3/4".
425 | 0042513438 | 3/4" x 3/8" | Tappo maschio con riduzione e tenuta morbida | Tappo maschio con riduzione con tenuta morbida; corpo in ottone nichelato; Sistema di tenuta PTM tramite o-ring in NBR; pressione max 10bar, temperatura max 100°C; 3/4" x 3/8".
425 | 0042511038 | 1" x 3/8" | Tappo maschio con riduzione e tenuta morbida | Tappo maschio con riduzione con tenuta morbida; corpo in ottone nichelato; Sistema di tenuta PTM tramite o-ring in NBR; pressione max 10bar, temperatura max 100°C; 1" x 3/8".
410 | 0041010034 | 3/4" | Tappo femmina con guarnizione | Tappo femmina con guarnizione; corpo in ottone nichelato, guarnizione in EPDM; pressione max 10bar, temperatura max 100°C; 3/4".
410 | 0041010100 | 1" | Tappo femmina con guarnizione | Tappo femmina con guarnizione; corpo in ottone nichelato, guarnizione in EPDM; pressione max 10bar, temperatura max 100°C; 1".
410B | 0041012419 | 24x19 | Tappo chiusura uscite collettori | Tappo chiusura uscite collettori; corpo in ottone nichelato, guarnizione in gomma nitrilica; pressione max 10bar, temperatura max 100°C; 1".
8061 | 0806135063 | 500x630x110/150 | Cassetta in acciaio con piedini per collettori | Cassetta in acciaio con piedini per collettori; completa di binari movibili per il fissaggio dei collettori, base e appoggio per installazione a pavimento, fornita di protezione per intonacatura, portello e cornice verniciati; Telaio e portello in acciaio zincato; profondità regolabile da 110 a 150mm, 500X630.
8061 | 0806137063 | 700x630x110/150 | Cassetta in acciaio con piedini per collettori | Cassetta in acciaio con piedini per collettori; completa di binari movibili per il fissaggio dei collettori, base e appoggio per installazione a pavimento, fornita di protezione per intonacatura, portello e cornice verniciati; Telaio e portello in acciaio zincato; profondità regolabile da 110 a 150mm, 700X630.
8061 | 0806138563 | 850x630x110/150 | Cassetta in acciaio con piedini per collettori | Cassetta in acciaio con piedini per collettori; completa di binari movibili per il fissaggio dei collettori, base e appoggio per installazione a pavimento, fornita di protezione per intonacatura, portello e cornice verniciati; Telaio e portello in acciaio zincato; profondità regolabile da 110 a 150mm, 850X630.
472 | 0047233226 | 320x290x90 | Cassetta in plastica per collettori | Cassetta in plastica per collettori; completa di binari per il fissaggio dei supporti e di laccetti in gomma per il fissaggio dei collettori; compresa di 3 coppie di supporti con diverse altezze; 320X290X90.
472 | 0047234026 | 400x290x90 | Cassetta in plastica per collettori | Cassetta in plastica per collettori; completa di binari per il fissaggio dei supporti e di laccetti in gomma per il fissaggio dei collettori; compresa di 3 coppie di supporti con diverse altezze; 400X290X90.
472 | 0047235026 | 500x290x90 | Cassetta in plastica per collettori | Cassetta in plastica per collettori; completa di binari per il fissaggio dei supporti e di laccetti in gomma per il fissaggio dei collettori; compresa di 3 coppie di supporti con diverse altezze; 500X290X90.
472 | 0047236026 | 600x290x90 | Cassetta in plastica per collettori | Cassetta in plastica per collettori; completa di binari per il fissaggio dei supporti e di laccetti in gomma per il fissaggio dei collettori; compresa di 3 coppie di supporti con diverse altezze; 600X290X90.
473 | 0047333226 | 320x290 | Coperchio per cassetta in plastica per collettori | Coperchio per cassetta in plastica per collettori; 320X290.
473 | 0047334026 | 400x290 | Coperchio per cassetta in plastica per collettori | Coperchio per cassetta in plastica per collettori; 400X290.
473 | 0047335026 | 500x290 | Coperchio per cassetta in plastica per collettori | Coperchio per cassetta in plastica per collettori; 500X290.
473 | 0047336026 | 600x290 | Coperchio per cassetta in plastica per collettori | Coperchio per cassetta in plastica per collettori; 600X290.
471 | 0047134024 | 400x240 | Portello in plastica con telaio | Portello in plastica con telaio per copertura nicchia collettori; 400x240.
471 | 0047135024 | 500x240 | Portello in plastica con telaio | Portello in plastica con telaio per copertura nicchia collettori; 500x240.
772 | 0077210034 | 3/4" | Valvola di zona a sfera a 2 vie con bocchettoni | Valvola di zona a due vie a sfera a passaggio totale; abbinabile a servomotore art.770 tramite attacco rapido; Sistema brevettato antibloccaggio della sfera; corpo in ottone nichelato, sfera in ottone cromato, tenute in EPDM e NBR; pressione max 10bar, pressione differenziale max 10bar, temperatura max 100°C; 3/4".
772 | 0077210100 | 1" | Valvola di zona a sfera a 2 vie con bocchettoni | Valvola di zona a due vie a sfera a passaggio totale; abbinabile a servomotore art.770 tramite attacco rapido; Sistema brevettato antibloccaggio della sfera; corpo in ottone nichelato, sfera in ottone cromato, tenute in EPDM e NBR; pressione max 10bar, pressione differenziale max 10bar, temperatura max 100°C; 1".
773 | 0077310034 | 3/4" | Valvola di zona a sfera a 3 vie con by-pass con bocchettoni | Valvola di zona a tre vie a sfera a passaggio totale con by-pass; abbinabile a servomotore art.770 tramite attacco rapido; Sistema brevettato antibloccaggio della sfera; corpo in ottone nichelato, sfera in ottone cromato, tenute in EPDM e NBR; pressione max 10bar, pressione differenziale max 10bar, temperatura max 100°C; 3/4".
773 | 0077310100 | 1" | Valvola di zona a sfera a 3 vie con by-pass con bocchettoni | Valvola di zona a tre vie a sfera a passaggio totale con by-pass; abbinabile a servomotore art.770 tramite attacco rapido; Sistema brevettato antibloccaggio della sfera; corpo in ottone nichelato, sfera in ottone cromato, tenute in EPDM e NBR; pressione max 10bar, pressione differenziale max 10bar, temperatura max 100°C; 1".
776 | 0077610034 | 3/4" | Valvola di zona a sfera a 3 vie con by-pass con bocchettoni | Valvola di zona a tre vie a sfera deviatrice a passaggio totale; abbinabile a servomotore art.770 tramite attacco rapido; Sistema brevettato antibloccaggio della sfera; corpo in ottone nichelato, sfera in ottone cromato, tenute in EPDM e NBR; pressione max 10bar, pressione differenziale max 10bar, temperatura max 100°C; 3/4".
776 | 0077610100 | 1" | Valvola di zona a sfera a 3 vie con by-pass con bocchettoni | Valvola di zona a tre vie a sfera deviatrice a passaggio totale; abbinabile a servomotore art.770 tramite attacco rapido; Sistema brevettato antibloccaggio della sfera; corpo in ottone nichelato, sfera in ottone cromato, tenute in EPDM e NBR; pressione max 10bar, pressione differenziale max 10bar, temperatura max 100°C; 1".
774 | 0077410034 | 3/4" | Valvola di zona a sfera a 4 vie con by-pass con bocchettoni | Valvola di zona a quattro vie a sfera a passaggio totale con by-pass; abbinabile a servomotore art.770 tramite attacco rapido; Sistema brevettato antibloccaggio della sfera; corpo in ottone nichelato, sfera in ottone cromato, tenute in EPDM e NBR; pressione max 10bar, pressione differenziale max 10bar, temperatura max 100°C; 3/4".
774 | 0077410100 | 1" | Valvola di zona a sfera a 4 vie con by-pass con bocchettoni | Valvola di zona a quattro vie a sfera a passaggio totale con by-pass; abbinabile a servomotore art.770 tramite attacco rapido; Sistema brevettato antibloccaggio della sfera; corpo in ottone nichelato, sfera in ottone cromato, tenute in EPDM e NBR; pressione max 10bar, pressione differenziale max 10bar, temperatura max 100°C; 1".
770 | 0077030024 | 24V | Servomotore a 2 punti per valvola di zona | Servomotore a 2 punti per valvola si zona con attacco rapido per impianti di riscaldamento e raffrescamento, impianti per acqua potabile ed energie alternative, oppure in impianti di automazione ad uso civile in generale; involucro in Poliammide PA 6, 30% fibra di vetro;completo di indicatore di posizione e microinterruttore ausiliario in apertura; temperatura ambiente 5 - 50°C, tempo di apertura 45 sec, lunghezza cavo 80cm, rotazione 90°, potenza assorbita 3,9VA, grado di protezione IP54; 24V.
770 | 0077030230 | 230V | Servomotore a 2 punti per valvola di zona | Servomotore a 2 punti per valvola si zona con attacco rapido per impianti di riscaldamento e raffrescamento, impianti per acqua potabile ed energie alternative, oppure in impianti di automazione ad uso civile in generale; involucro in Poliammide PA 6, 30% fibra di vetro;completo di indicatore di posizione e microinterruttore ausiliario in apertura; temperatura ambiente 5 - 50°C, tempo di apertura 45 sec, lunghezza cavo 80cm, rotazione 90°, potenza assorbita 3,9VA, grado di protezione IP54; 230V.
449 | 0044930000 |  |  | .
702 | 0070230012 | 1/2" - 230V | Valvola di zona a 2 vie con ritorno a molla | Valvola di zona motorizzata a due vie, con ritorno a molla, normalmente chiusa, completa di servomotore con microinterrutore ausiliario, attacchi femmina; possibilità di utilizzo in modalità manuale; corpo e asta in ottone, tenute in EPDM; pressione max 10bar, pressione differenziale max 1,4bar (1/2”) – 0,7bar (3/4” e 1”), temperatura max 160°C, tempo di apertura 12 sec, tempo di chiusura 5 sec; costruite in conformità alle seguenti Direttive Europee: 2014/35/UE (LVD) – 2014/30/UE (EMCD) – 2014/68/UE (PED) – 2011/65/EC (RoHS), grado di protezione IP20; 1/2" - 230V.
702 | 0070230034 | 3/4" - 230 | Valvola di zona a 2 vie con ritorno a molla | Valvola di zona motorizzata a due vie, con ritorno a molla, normalmente chiusa, completa di servomotore con microinterrutore ausiliario, attacchi femmina; possibilità di utilizzo in modalità manuale; corpo e asta in ottone, tenute in EPDM; pressione max 10bar, pressione differenziale max 1,4bar (1/2”) – 0,7bar (3/4” e 1”), temperatura max 160°C, tempo di apertura 12 sec, tempo di chiusura 5 sec; costruite in conformità alle seguenti Direttive Europee: 2014/35/UE (LVD) – 2014/30/UE (EMCD) – 2014/68/UE (PED) – 2011/65/EC (RoHS), grado di protezione IP20; 3/4" - 230V.
702 | 0070230100 | 1" - 230 | Valvola di zona a 2 vie con ritorno a molla | Valvola di zona motorizzata a due vie, con ritorno a molla, normalmente chiusa, completa di servomotore con microinterrutore ausiliario, attacchi femmina; possibilità di utilizzo in modalità manuale; corpo e asta in ottone, tenute in EPDM; pressione max 10bar, pressione differenziale max 1,4bar (1/2”) – 0,7bar (3/4” e 1”), temperatura max 160°C, tempo di apertura 12 sec, tempo di chiusura 5 sec; costruite in conformità alle seguenti Direttive Europee: 2014/35/UE (LVD) – 2014/30/UE (EMCD) – 2014/68/UE (PED) – 2011/65/EC (RoHS), grado di protezione IP20; 1" - 230V.
703 | 0070330012 | 1/2" - 230V | Valvola di zona deviatrice a 3 vie con ritorno a molla | Valvola di zona deviatrice motorizzata a tre vie, con ritorno a molla, normalmente chiusa, completa di servomotore con microinterrutore ausiliario, attacchi femmina; possibilità di utilizzo in modalità manuale; corpo e asta in ottone, tenute in EPDM; pressione max 10bar, pressione differenziale max 1,4bar (1/2”) – 0,7bar (3/4” e 1”), temperatura max 160°C, tempo di apertura 12 sec, tempo di chiusura 5 sec; costruite in conformità alle seguenti Direttive Europee: 2014/35/UE (LVD) – 2014/30/UE (EMCD) – 2014/68/UE (PED) – 2011/65/EC (RoHS), grado di protezione IP20; 1/2" - 230V.
703 | 0070330034 | 3/4" - 230 | Valvola di zona deviatrice a 3 vie con ritorno a molla | Valvola di zona deviatrice motorizzata a tre vie, con ritorno a molla, normalmente chiusa, completa di servomotore con microinterrutore ausiliario, attacchi femmina; possibilità di utilizzo in modalità manuale; corpo e asta in ottone, tenute in EPDM; pressione max 10bar, pressione differenziale max 1,4bar (1/2”) – 0,7bar (3/4” e 1”), temperatura max 160°C, tempo di apertura 12 sec, tempo di chiusura 5 sec; costruite in conformità alle seguenti Direttive Europee: 2014/35/UE (LVD) – 2014/30/UE (EMCD) – 2014/68/UE (PED) – 2011/65/EC (RoHS), grado di protezione IP20; 3/4" - 230V.
703 | 0070330100 | 1" - 230 | Valvola di zona deviatrice a 3 vie con ritorno a molla | Valvola di zona deviatrice motorizzata a tre vie, con ritorno a molla, normalmente chiusa, completa di servomotore con microinterrutore ausiliario, attacchi femmina; possibilità di utilizzo in modalità manuale; corpo e asta in ottone, tenute in EPDM; pressione max 10bar, pressione differenziale max 1,4bar (1/2”) – 0,7bar (3/4” e 1”), temperatura max 160°C, tempo di apertura 12 sec, tempo di chiusura 5 sec; costruite in conformità alle seguenti Direttive Europee: 2014/35/UE (LVD) – 2014/30/UE (EMCD) – 2014/68/UE (PED) – 2011/65/EC (RoHS), grado di protezione IP20; 1" - 230V.
700 | 0070030230 | 230V | Motore per servomando valvola di zona | Motore di ricambio per servomando valvola di zona motorizzata art.702-703; completa microinterrutore ausiliario; tempo di apertura 12 sec, tempo di chiusura 5 sec; costruite in conformità alle seguenti Direttive Europee: 2014/35/UE (LVD) – 2014/30/UE (EMCD) – 2014/68/UE (PED) – 2011/65/EC (RoHS), grado di protezione IP20; 230V.
690 | 0069010010 | 24x19 x Ø10 | Adattatore per tubo rame | Adattatore per tubo rame; dado in ottone nichelato, guarnizione in gomma; pressione max 10bar, temperatura max 100°C; 24x19 x Ø10.
690 | 0069010012 | 24x19 x Ø12 | Adattatore per tubo rame | Adattatore per tubo rame; dado in ottone nichelato, guarnizione in gomma; pressione max 10bar, temperatura max 100°C; 24x19 x Ø12.
690 | 0069011260 | 24x19 x Ø12,6 | Adattatore per tubo rame | Adattatore per tubo rame; dado in ottone nichelato, guarnizione in gomma; pressione max 10bar, temperatura max 100°C; 24x19 x Ø12,6.
690 | 0069010014 | 24x19 x Ø14 | Adattatore per tubo rame | Adattatore per tubo rame; dado in ottone nichelato, guarnizione in gomma; pressione max 10bar, temperatura max 100°C; 24x19 x Ø14.
690 | 0069010015 | 24x19 x Ø15 | Adattatore per tubo rame | Adattatore per tubo rame; dado in ottone nichelato, guarnizione in gomma; pressione max 10bar, temperatura max 100°C; 24x19 x Ø15.
690 | 0069010016 | 24x19 x Ø16 | Adattatore per tubo rame | Adattatore per tubo rame; dado in ottone nichelato, guarnizione in gomma; pressione max 10bar, temperatura max 100°C; 24x19 x Ø16.
690ek | 0069017010 | 3/4" eurocono x Ø10 | Adattatore per tubo rame eurocono | Adattatore per tubo rame monoblocco; dado in ottone nichelato; pressione max 10bar, temperatura max 100°C; 3/4" eurocono x Ø10.
690ek | 0069017012 | 3/4" eurocono x Ø12 | Adattatore per tubo rame eurocono | Adattatore per tubo rame monoblocco; dado in ottone nichelato; pressione max 10bar, temperatura max 100°C; 3/4" eurocono x Ø12.
690ek | 0069017014 | 3/4" eurocono x Ø14 | Adattatore per tubo rame eurocono | Adattatore per tubo rame monoblocco; dado in ottone nichelato; pressione max 10bar, temperatura max 100°C; 3/4" eurocono x Ø14.
690ek | 0069017015 | 3/4" eurocono x Ø15 | Adattatore per tubo rame eurocono | Adattatore per tubo rame monoblocco; dado in ottone nichelato; pressione max 10bar, temperatura max 100°C; 3/4" eurocono x Ø15.
690ek | 0069017016 | 3/4" eurocono x Ø16 | Adattatore per tubo rame eurocono | Adattatore per tubo rame monoblocco; dado in ottone nichelato; pressione max 10bar, temperatura max 100°C; 3/4" eurocono x Ø16.
690ek | 0069017018 | 3/4" eurocono x Ø18 | Adattatore per tubo rame eurocono | Adattatore per tubo rame monoblocco; dado in ottone nichelato; pressione max 10bar, temperatura max 100°C; 3/4" eurocono x Ø18.
690cr | 0069020012 | 24x19 x Ø12 | Adattatore per tubo rame cromato | Adattatore per tubo rame; dado in ottone cromato, guarnizione in gomma; pressione max 10bar, temperatura max 100°C; 24x19 x Ø12.
690cr | 0069020014 | 24x19 x Ø14 | Adattatore per tubo rame cromato | Adattatore per tubo rame; dado in ottone cromato, guarnizione in gomma; pressione max 10bar, temperatura max 100°C; 24x19 x Ø14.
699 | 0069910015 | 24x19 x Ø15 | Adattatore per tubo rame crudo | Adattatore per tubo rame; dado in ottone nichelato, guarnizione in gomma; pressione max 10bar, temperatura max 100°C; 24x19 x Ø15.
699 | 0069910018 | 24x19 x Ø18 | Adattatore per tubo rame crudo | Adattatore per tubo rame; dado in ottone nichelato, guarnizione in gomma; pressione max 10bar, temperatura max 100°C; 24x19 x Ø18.
651 | 0065101215 | 1/2" x Ø15 | Adattatore per tubo rame | Adattatore per tubo rame; corpo e ogiva in ottone; pressione max 10bar, temperatura max 100°C; 1/2" x Ø15.
691 | 0069111612 | 24x19 x 16x2 | Adattatore per tubo plastica | Adattatore per tubo plastica; ogiva e portagomma in ottone, dado in ottone nichelato, tenute in NBR; pressione max 10bar, temperatura max 100°C; 24x19 x 16x2.
691 | 0069111713 | 24x19 x 17x2 | Adattatore per tubo plastica | Adattatore per tubo plastica; ogiva e portagomma in ottone, dado in ottone nichelato, tenute in NBR; pressione max 10bar, temperatura max 100°C; 24x19 x 17x2.
691 | 0069111813 | 24x19 x 18x2 | Adattatore per tubo plastica | Adattatore per tubo plastica; ogiva e portagomma in ottone, dado in ottone nichelato, tenute in NBR; pressione max 10bar, temperatura max 100°C; 24x19 x 18x2.
691 | 0069111814 | 24x19 x 18x2,5 | Adattatore per tubo plastica | Adattatore per tubo plastica; ogiva e portagomma in ottone, dado in ottone nichelato, tenute in NBR; pressione max 10bar, temperatura max 100°C; 24x19 x 18x2,5.
696 | 0069611410 | 24x19 x 14x2 | Adattatore per tubo multistrato | Adattatore per tubo plastica; ogiva e portagomma in ottone, dado in ottone nichelato, tenute in NBR; pressione max 10bar, temperatura max 100°C; 24x19 x 14x2.
696 | 0069611612 | 24x19 x 16x2 | Adattatore per tubo multistrato | Adattatore per tubo plastica; ogiva e portagomma in ottone, dado in ottone nichelato, tenute in NBR; pressione max 10bar, temperatura max 100°C; 24x19 x 16x2.
696 | 0069611615 | 24x19 x 16x2,25 | Adattatore per tubo multistrato | Adattatore per tubo plastica; ogiva e portagomma in ottone, dado in ottone nichelato, tenute in NBR; pressione max 10bar, temperatura max 100°C; 24x19 x 16x2,25.
696 | 0069616211 | 24x19 x 16,2x2,6 | Adattatore per tubo multistrato | Adattatore per tubo plastica; ogiva e portagomma in ottone, dado in ottone nichelato, tenute in NBR; pressione max 10bar, temperatura max 100°C; 24x19 x 16,2x2,6.
696 | 0069611814 | 24x19 x 18x2 | Adattatore per tubo multistrato | Adattatore per tubo plastica; ogiva e portagomma in ottone, dado in ottone nichelato, tenute in NBR; pressione max 10bar, temperatura max 100°C; 24x19 x 18x2.
696 | 0069612016 | 24x19 x 20x2 | Adattatore per tubo multistrato | Adattatore per tubo plastica; ogiva e portagomma in ottone, dado in ottone nichelato, tenute in NBR; pressione max 10bar, temperatura max 100°C; 24x19 x 20x2.
696 | 0069612015 | 24x19 x 20x2,5 | Adattatore per tubo multistrato | Adattatore per tubo plastica; ogiva e portagomma in ottone, dado in ottone nichelato, tenute in NBR; pressione max 10bar, temperatura max 100°C; 24x19 x 20x2,5.
696 | 0069612042 | 24x19 x 20x2,9 | Adattatore per tubo multistrato | Adattatore per tubo plastica; ogiva e portagomma in ottone, dado in ottone nichelato, tenute in NBR; pressione max 10bar, temperatura max 100°C; 24x19 x 20x2,9.
696cr | 0069671612 | 24x19 x 16x2 | Adattatore per tubo multistrato cromato | Adattatore per tubo plastica; ogiva e portagomma in ottone, dado in ottone cromato, tenute in NBR; pressione max 10bar, temperatura max 100°C; 24x19 x 16x2.
697ek | 0069771410 | 3/4" eurocono x 14x2 | Adattatore per tubo plastica e multistrato | Adattatore universale per tubo plastica e multistrato; portagomma in ottone e polimero, ogiva in polimero, dado in ottone nichelato; pressione max 10bar, temperatura max 100°C; 3/4" eurocono x 14x2.
697ek | 0069771612 | 3/4" eurocono x 16x2 | Adattatore per tubo plastica e multistrato | Adattatore universale per tubo plastica e multistrato; portagomma in ottone e polimero, ogiva in polimero, dado in ottone nichelato; pressione max 10bar, temperatura max 100°C; 3/4" eurocono x 16x2.
697ek | 0069771713 | 3/4" eurocono x 17x2 | Adattatore per tubo plastica e multistrato | Adattatore universale per tubo plastica e multistrato; portagomma in ottone e polimero, ogiva in polimero, dado in ottone nichelato; pressione max 10bar, temperatura max 100°C; 3/4" eurocono x 17x2.
697ek | 0069772016 | 3/4" eurocono x 20x2 | Adattatore per tubo plastica e multistrato | Adattatore universale per tubo plastica e multistrato; portagomma in ottone e polimero, ogiva in polimero, dado in ottone nichelato; pressione max 10bar, temperatura max 100°C; 3/4" eurocono x 20x2.
358 | 0035800038 | 3/8" x 1/2" | Raccordo 2 pezzi maschio | Raccordo meccanico a due pezzi per impianti idraulici, di riscaldamento e condizionamento; dado e codolo in ottone giallo, guarnizione in fibra; pressione max 10bar, temperatura max 100°C; 3/8" x 1/2".
358 | 0035810038 | 3/8" x 1/2" | Raccordo 2 pezzi maschio | Raccordo meccanico a due pezzi per impianti idraulici, di riscaldamento e condizionamento; dado e codolo in ottone nichelato, guarnizione in fibra; pressione max 10bar, temperatura max 100°C; 3/8" x 1/2".
358 | 0035800012 | 1/2" x 3/4" | Raccordo 2 pezzi maschio | Raccordo meccanico a due pezzi per impianti idraulici, di riscaldamento e condizionamento; dado e codolo in ottone giallo, guarnizione in fibra; pressione max 10bar, temperatura max 100°C; 1/2" x 3/4".
358 | 0035810012 | 1/2" x 3/4" | Raccordo 2 pezzi maschio | Raccordo meccanico a due pezzi per impianti idraulici, di riscaldamento e condizionamento; dado e codolo in ottone nichelato, guarnizione in fibra; pressione max 10bar, temperatura max 100°C; 1/2" x 3/4".
358 | 0035803434 | 3/4" x 3/4" | Raccordo 2 pezzi maschio | Raccordo meccanico a due pezzi per impianti idraulici, di riscaldamento e condizionamento; dado e codolo in ottone giallo, guarnizione in fibra; pressione max 10bar, temperatura max 100°C; 3/4" x 3/4".
358 | 0035813434 | 3/4" x 3/4" | Raccordo 2 pezzi maschio | Raccordo meccanico a due pezzi per impianti idraulici, di riscaldamento e condizionamento; dado e codolo in ottone nichelato, guarnizione in fibra; pressione max 10bar, temperatura max 100°C; 3/4" x 3/4".
358 | 0035800034 | 3/4" x 1" | Raccordo 2 pezzi maschio | Raccordo meccanico a due pezzi per impianti idraulici, di riscaldamento e condizionamento; dado e codolo in ottone giallo, guarnizione in fibra; pressione max 10bar, temperatura max 100°C; 3/4" x 1".
358 | 0035810034 | 3/4" x 1" | Raccordo 2 pezzi maschio | Raccordo meccanico a due pezzi per impianti idraulici, di riscaldamento e condizionamento; dado e codolo in ottone nichelato, guarnizione in fibra; pressione max 10bar, temperatura max 100°C; 3/4" x 1".
358 | 0035800100 | 1" x 1" | Raccordo 2 pezzi maschio | Raccordo meccanico a due pezzi per impianti idraulici, di riscaldamento e condizionamento; dado e codolo in ottone giallo, guarnizione in fibra; pressione max 10bar, temperatura max 100°C; 1" x 1".
358 | 0035810100 | 1" x 1" | Raccordo 2 pezzi maschio | Raccordo meccanico a due pezzi per impianti idraulici, di riscaldamento e condizionamento; dado e codolo in ottone nichelato, guarnizione in fibra; pressione max 10bar, temperatura max 100°C; 1" x 1".
358 | 0035800110 | 1" x 1 1/4" | Raccordo 2 pezzi maschio | Raccordo meccanico a due pezzi per impianti idraulici, di riscaldamento e condizionamento; dado e codolo in ottone giallo, guarnizione in fibra; pressione max 10bar, temperatura max 100°C; 1" x 1 1/4".
358 | 0035810110 | 1" x 1 1/4" | Raccordo 2 pezzi maschio | Raccordo meccanico a due pezzi per impianti idraulici, di riscaldamento e condizionamento; dado e codolo in ottone nichelato, guarnizione in fibra; pressione max 10bar, temperatura max 100°C; 1" x 1 1/4".
358 | 0035800114 | 1 1/4" x 1 1/2" | Raccordo 2 pezzi maschio | Raccordo meccanico a due pezzi per impianti idraulici, di riscaldamento e condizionamento; dado e codolo in ottone giallo, guarnizione in fibra; pressione max 10bar, temperatura max 100°C; 1 1/4" x 1 1/2".
358 | 0035810114 | 1 1/4" x 1 1/2" | Raccordo 2 pezzi maschio | Raccordo meccanico a due pezzi per impianti idraulici, di riscaldamento e condizionamento; dado e codolo in ottone nichelato, guarnizione in fibra; pressione max 10bar, temperatura max 100°C; 1 1/4" x 1 1/2".
358 | 0035800112 | 1 1/2" x 2" | Raccordo 2 pezzi maschio | Raccordo meccanico a due pezzi per impianti idraulici, di riscaldamento e condizionamento; dado e codolo in ottone giallo, guarnizione in fibra; pressione max 10bar, temperatura max 100°C; 1 1/2" x 2".
358 | 0035810112 | 1 1/2" x 2" | Raccordo 2 pezzi maschio | Raccordo meccanico a due pezzi per impianti idraulici, di riscaldamento e condizionamento; dado e codolo in ottone nichelato, guarnizione in fibra; pressione max 10bar, temperatura max 100°C; 1 1/2" x 2".
358 | 0035800200 | 2" x 2 1/2" | Raccordo 2 pezzi maschio | Raccordo meccanico a due pezzi per impianti idraulici, di riscaldamento e condizionamento; dado e codolo in ottone giallo, guarnizione in fibra; pressione max 10bar, temperatura max 100°C; 2" x 2 1/2".
358 | 0035810200 | 2" x 2 1/2" | Raccordo 2 pezzi maschio | Raccordo meccanico a due pezzi per impianti idraulici, di riscaldamento e condizionamento; dado e codolo in ottone nichelato, guarnizione in fibra; pressione max 10bar, temperatura max 100°C; 2" x 2 1/2".
367 | 0036700012 | 1/2" x 1" | Raccordo 2 pezzi femmina | Raccordo meccanico a due pezzi per impianti idraulici, di riscaldamento e condizionamento; dado e codolo in ottone, guarnizione in fibra; pressione max 25bar, temperatura max 130°C; 1/2" x 1".
367 | 0036701012 | 1/2" x 1" | Raccordo 2 pezzi femmina | Raccordo meccanico a due pezzi per impianti idraulici, di riscaldamento e condizionamento; dado e codolo in ottone, guarnizione in fibra; pressione max 25bar, temperatura max 130°C; 1/2" x 1".
367 | 0036700034 | 3/4" x 1 1/4" | Raccordo 2 pezzi femmina | Raccordo meccanico a due pezzi per impianti idraulici, di riscaldamento e condizionamento; dado e codolo in ottone, guarnizione in fibra; pressione max 25bar, temperatura max 130°C; 3/4" x 1 1/4".
367 | 0036701034 | 3/4" x 1 1/4" | Raccordo 2 pezzi femmina | Raccordo meccanico a due pezzi per impianti idraulici, di riscaldamento e condizionamento; dado e codolo in ottone, guarnizione in fibra; pressione max 25bar, temperatura max 130°C; 3/4" x 1 1/4".
367 | 0036700100 | 1" x 1 1/2" | Raccordo 2 pezzi femmina per pompe | Raccordo meccanico a due pezzi per impianti idraulici, di riscaldamento e condizionamento per pompe; dado e codolo in ottone, guarnizione in fibra; pressione max 25bar, temperatura max 130°C; 1" x 1 1/2".
367 | 0036700114 | 1 1/4" x 2" | Raccordo 2 pezzi femmina | Raccordo meccanico a due pezzi per impianti idraulici, di riscaldamento e condizionamento; dado e codolo in ottone, guarnizione in fibra; pressione max 25bar, temperatura max 130°C; 1 1/4" x 2".
367 | 0036700112 | 1 1/2" x 2 1/4" | Raccordo 2 pezzi femmina | Raccordo meccanico a due pezzi per impianti idraulici, di riscaldamento e condizionamento; dado e codolo in ottone, guarnizione in fibra; pressione max 25bar, temperatura max 130°C; 1 1/2" x 2 1/4".
367 | 0036700200 | 2" x 2 3/4" | Raccordo 2 pezzi femmina | Raccordo meccanico a due pezzi per impianti idraulici, di riscaldamento e condizionamento; dado e codolo in ottone, guarnizione in fibra; pressione max 25bar, temperatura max 130°C; 2" x 2 3/4".
18 | 000180K012 | 1/2" | Raccordo 3 pezzi ad angolo | Raccordo meccanico a tre pezzi ad angolo per impianti idraulici, di riscaldamento e condizionamento; dado, codolo e riduzione in ottone giallo, guarnizione in NBR; pressione max 25bar, temperatura max 100°C; 1/2".
18 | 000181K012 | 1/2" | Raccordo 3 pezzi ad angolo | Raccordo meccanico a tre pezzi ad angolo per impianti idraulici, di riscaldamento e condizionamento; dado, codolo e riduzione in ottone nichelato, guarnizione in fibra; pressione max 10bar, temperatura max 100°C; 1/2".
18 | 000180K034 | 3/4" | Raccordo 3 pezzi ad angolo | Raccordo meccanico a tre pezzi ad angolo per impianti idraulici, di riscaldamento e condizionamento; dado, codolo e riduzione in ottone giallo, guarnizione in NBR; pressione max 25bar, temperatura max 100°C; 3/4".
18 | 000181K034 | 3/4" | Raccordo 3 pezzi ad angolo | Raccordo meccanico a tre pezzi ad angolo per impianti idraulici, di riscaldamento e condizionamento; dado, codolo e riduzione in ottone nichelato, guarnizione in fibra; pressione max 10bar, temperatura max 100°C; 3/4".
18 | 000180K100 | 1" | Raccordo 3 pezzi ad angolo | Raccordo meccanico a tre pezzi ad angolo per impianti idraulici, di riscaldamento e condizionamento; dado, codolo e riduzione in ottone giallo, guarnizione in NBR; pressione max 25bar, temperatura max 100°C; 1".
18 | 000181K100 | 1" | Raccordo 3 pezzi ad angolo | Raccordo meccanico a tre pezzi ad angolo per impianti idraulici, di riscaldamento e condizionamento; dado, codolo e riduzione in ottone nichelato, guarnizione in fibra; pressione max 10bar, temperatura max 100°C; 1".
18 | 0001800114 | 1 1/4" | Raccordo 3 pezzi ad angolo | Raccordo meccanico a tre pezzi ad angolo per impianti idraulici, di riscaldamento e condizionamento; dado, codolo e riduzione in ottone giallo, guarnizione in NBR; pressione max 25bar, temperatura max 100°C; 1 1/4".
18 | 0001810114 | 1 1/4" | Raccordo 3 pezzi ad angolo | Raccordo meccanico a tre pezzi ad angolo per impianti idraulici, di riscaldamento e condizionamento; dado, codolo e riduzione in ottone nichelato, guarnizione in fibra; pressione max 10bar, temperatura max 100°C; 1 1/4".
18 | 0001800112 | 1 1/2" | Raccordo 3 pezzi ad angolo | Raccordo meccanico a tre pezzi ad angolo per impianti idraulici, di riscaldamento e condizionamento; dado, codolo e riduzione in ottone giallo, guarnizione in NBR; pressione max 25bar, temperatura max 100°C; 1 1/2".
18 | 0001810112 | 1 1/2" | Raccordo 3 pezzi ad angolo | Raccordo meccanico a tre pezzi ad angolo per impianti idraulici, di riscaldamento e condizionamento; dado, codolo e riduzione in ottone nichelato, guarnizione in fibra; pressione max 10bar, temperatura max 100°C; 1 1/2".
18 | 0001800200 | 2" | Raccordo 3 pezzi ad angolo | Raccordo meccanico a tre pezzi ad angolo per impianti idraulici, di riscaldamento e condizionamento; dado, codolo e riduzione in ottone giallo, guarnizione in NBR; pressione max 25bar, temperatura max 100°C; 2".
18 | 0001810200 | 2" | Raccordo 3 pezzi ad angolo | Raccordo meccanico a tre pezzi ad angolo per impianti idraulici, di riscaldamento e condizionamento; dado, codolo e riduzione in ottone nichelato, guarnizione in fibra; pressione max 10bar, temperatura max 100°C; 2".
19 | 000190K012 | 1/2" | Raccordo 3 pezzi diritto | Raccordo meccanico a tre pezzi diritto per impianti idraulici, di riscaldamento e condizionamento; dado, codolo e riduzione in ottone giallo, guarnizione in NBR; pressione max 25bar, temperatura max 100°C; 1/2".
19 | 000191K012 | 1/2" | Raccordo 3 pezzi diritto | Raccordo meccanico a tre pezzi diritto per impianti idraulici, di riscaldamento e condizionamento; dado, codolo e riduzione in ottone nichelato, guarnizione in fibra; pressione max 10bar, temperatura max 100°C; 1/2".
19 | 000190K034 | 3/4" | Raccordo 3 pezzi diritto | Raccordo meccanico a tre pezzi diritto per impianti idraulici, di riscaldamento e condizionamento; dado, codolo e riduzione in ottone giallo, guarnizione in NBR; pressione max 25bar, temperatura max 100°C; 3/4".
19 | 000191K034 | 3/4" | Raccordo 3 pezzi diritto | Raccordo meccanico a tre pezzi diritto per impianti idraulici, di riscaldamento e condizionamento; dado, codolo e riduzione in ottone nichelato, guarnizione in fibra; pressione max 10bar, temperatura max 100°C; 3/4".
19 | 000190K100 | 1" | Raccordo 3 pezzi diritto | Raccordo meccanico a tre pezzi diritto per impianti idraulici, di riscaldamento e condizionamento; dado, codolo e riduzione in ottone giallo, guarnizione in NBR; pressione max 25bar, temperatura max 100°C; 1".
19 | 000191K100 | 1" | Raccordo 3 pezzi diritto | Raccordo meccanico a tre pezzi diritto per impianti idraulici, di riscaldamento e condizionamento; dado, codolo e riduzione in ottone nichelato, guarnizione in fibra; pressione max 10bar, temperatura max 100°C; 1".
19 | 0001900114 | 1 1/4" | Raccordo 3 pezzi diritto | Raccordo meccanico a tre pezzi diritto per impianti idraulici, di riscaldamento e condizionamento; dado, codolo e riduzione in ottone giallo, guarnizione in NBR; pressione max 25bar, temperatura max 100°C; 1 1/4".
19 | 0001910114 | 1 1/4" | Raccordo 3 pezzi diritto | Raccordo meccanico a tre pezzi diritto per impianti idraulici, di riscaldamento e condizionamento; dado, codolo e riduzione in ottone nichelato, guarnizione in fibra; pressione max 10bar, temperatura max 100°C; 1 1/4".
19 | 0001900112 | 1 1/2" | Raccordo 3 pezzi diritto | Raccordo meccanico a tre pezzi diritto per impianti idraulici, di riscaldamento e condizionamento; dado, codolo e riduzione in ottone giallo, guarnizione in NBR; pressione max 25bar, temperatura max 100°C; 1 1/2".
19 | 0001910112 | 1 1/2" | Raccordo 3 pezzi diritto | Raccordo meccanico a tre pezzi diritto per impianti idraulici, di riscaldamento e condizionamento; dado, codolo e riduzione in ottone nichelato, guarnizione in fibra; pressione max 10bar, temperatura max 100°C; 1 1/2".
19 | 0001900200 | 2" | Raccordo 3 pezzi diritto | Raccordo meccanico a tre pezzi diritto per impianti idraulici, di riscaldamento e condizionamento; dado, codolo e riduzione in ottone giallo, guarnizione in NBR; pressione max 25bar, temperatura max 100°C; 2".
19 | 0001910200 | 2" | Raccordo 3 pezzi diritto | Raccordo meccanico a tre pezzi diritto per impianti idraulici, di riscaldamento e condizionamento; dado, codolo e riduzione in ottone nichelato, guarnizione in fibra; pressione max 10bar, temperatura max 100°C; 2".
424 | 0042410034 | 3/4" | Raccordo 3 pezzi diritto maschio-maschio | Raccordo meccanico a tre pezzi maschio-maschio diritto per impianti idraulici, di riscaldamento e condizionamento; dado, codolo e riduzione in ottone, tenute in NBR pressione max 10bar, temperatura max 100°C; 3/4".
671 | 0067110012 | 24x19 x 1/2" | Raccordo diritto maschio-maschio | Raccordo diritto maschio-maschio; corpo in ottone nichelato; pressione max 10bar, temperatura max 100°C; 24x19 x 1/2".
671 | 0067110034 | 24x19 x 3/4" | Raccordo diritto maschio-maschio | Raccordo diritto maschio-maschio; corpo in ottone nichelato; pressione max 10bar, temperatura max 100°C; 24x19 x 3/4".
673 | 0067310000 | 24x19 x 24x19 | Raccordo diritto maschio-maschio | Raccordo diritto maschio-maschio; corpo in ottone nichelato; pressione max 10bar, temperatura max 100°C; 24x19 x 24x19.
674 | 0067410012 | 24x19 x 1/2" | Raccordo angolo maschio-maschio | Raccordo angolo maschio-maschio; corpo in ottone nichelato; pressione max 10bar, temperatura max 100°C; 24x19 x 1/2".
675 | 0067510012 | 24x19 x 1/2" | Raccordo angolo maschio-femmina | Raccordo angolo maschio-femmina; corpo in ottone nichelato; pressione max 10bar, temperatura max 100°C; 24x19 x 1/2".
676 | 0067610000 | 24x19 x 24x19 | Raccordo angolo maschio-maschio | Raccordo angolo maschio-maschio; corpo in ottone nichelato; pressione max 10bar, temperatura max 100°C; 24x19 x 24x19.
683 | 0068310012 | 24x19 x 1/2" | Raccordo diritto femmina-femmina | Raccordo diritto femmina-femmina; corpo in ottone nichelato; pressione max 10bar, temperatura max 100°C; 24x19 x 1/2".
684 | 0068410012 | 24x19 x 1/2" | Raccordo diritto maschio-femmina | Raccordo diritto maschio-femmina; corpo in ottone nichelato; pressione max 10bar, temperatura max 100°C; 24x19 x 1/2".
684 | 0068410034 | 24x19 x 3/4" | Raccordo diritto maschio-femmina | Raccordo diritto maschio-femmina; corpo in ottone nichelato; pressione max 10bar, temperatura max 100°C; 24x19 x 3/4".
684B | 0068412419 | 24x19 x 24x19 | Prolunga diritto maschio-femmina | prolunga diritto maschio-femmina; corpo in ottone nichelato; pressione max 10bar, temperatura max 100°C; 24x19 x 24x19.
679 | 0067910000 | 24x19 x 24x19 x 24x19 | Raccordo a T maschio | Raccordo a T maschio; corpo in ottone nichelato; pressione max 10bar, temperatura max 100°C; 24x19 x 24x19 x 24x19.
682 | 0068210012 | 24x19 x 1/2" | Raccordo con basetta maschio-femmina | Raccordo dcon basetta per attacco muro maschio-femmina; corpo in ottone nichelato; pressione max 10bar, temperatura max 100°C; 24x19 x 1/2".
616 | 0061630027 | CH 27 | Chiave per adattatori | Chiave per adattatori 24x19.
507 | 0050700038 | 3/8" | Valvola sfogo aria automatica | Valvola automatica di sfogo aria, con tappo di chiusura e sistema PTM; corpo, coperchio ed asta otturatore in ottone, galleggiante in polipropilene isotattico, molla in acciaio inox, tenute in NBR; pressione max 10bar, temperatura max 110°C; 3/8".
507 | 0050710038 | 3/8" | Valvola sfogo aria automatica | Valvola automatica di sfogo aria, con tappo di chiusura e sistema PTM; corpo, coperchio ed asta otturatore in ottone, galleggiante in polipropilene isotattico, molla in acciaio inox, tenute in NBR, finitura esterna nichelata; pressione max 10bar, temperatura max 110°C; 3/8".
507 | 0050700012 | 1/2" | Valvola sfogo aria automatica | Valvola automatica di sfogo aria, con tappo di chiusura e sistema PTM; corpo, coperchio ed asta otturatore in ottone, galleggiante in polipropilene isotattico, molla in acciaio inox, tenute in NBR; pressione max 10bar, temperatura max 110°C; 1/2".
507 | 0050710012 | 1/2" | Valvola sfogo aria automatica | Valvola automatica di sfogo aria, con tappo di chiusura e sistema PTM; corpo, coperchio ed asta otturatore in ottone, galleggiante in polipropilene isotattico, molla in acciaio inox, tenute in NBR, finitura esterna nichelata; pressione max 10bar, temperatura max 110°C; 1/2".
507 | 0050700034 | 3/4" | Valvola sfogo aria automatica | Valvola automatica di sfogo aria, con tappo di chiusura e sistema PTM; corpo, coperchio ed asta otturatore in ottone, galleggiante in polipropilene isotattico, molla in acciaio inox, tenute in NBR; pressione max 10bar, temperatura max 110°C; 3/4".
507 | 0050710034 | 3/4" | Valvola sfogo aria automatica | Valvola automatica di sfogo aria, con tappo di chiusura e sistema PTM; corpo, coperchio ed asta otturatore in ottone, galleggiante in polipropilene isotattico, molla in acciaio inox, tenute in NBR, finitura esterna nichelata; pressione max 10bar, temperatura max 110°C; 3/4".
508 | 0050800038 | 3/8" | Valvola sfogo aria automatica con rubinetto di intercettazione | Valvola sfogo aria automatica con rubinetto di intercettazione, con tappo di chiusura e sistema PTM; corpo, coperchio, asta otturatore e corpo rubinetto in ottone, galleggiante in polipropilene isotattico, molla in acciaio inox, tenute in NBR, ritegno in ottone; pressione max 10bar, temperatura max 110°C; 3/8".
508 | 0050810038 | 3/8" | Valvola sfogo aria automatica con rubinetto di intercettazione | Valvola sfogo aria automatica con rubinetto di intercettazione, con tappo di chiusura e sistema PTM; corpo, coperchio, asta otturatore e corpo rubinetto in ottone, galleggiante in polipropilene isotattico, molla in acciaio inox, tenute in NBR, ritegno in ottone; finitura esterna nichelata; pressione max 10bar, temperatura max 110°C; 3/8".
508 | 0050800012 | 1/2" | Valvola sfogo aria automatica con rubinetto di intercettazione | Valvola sfogo aria automatica con rubinetto di intercettazione, con tappo di chiusura e sistema PTM; corpo, coperchio, asta otturatore e corpo rubinetto in ottone, galleggiante in polipropilene isotattico, molla in acciaio inox, tenute in NBR, ritegno in resina acetalica; pressione max 10bar, temperatura max 110°C; 1/2".
508 | 0050810012 | 1/2" | Valvola sfogo aria automatica con rubinetto di intercettazione | Valvola sfogo aria automatica con rubinetto di intercettazione, con tappo di chiusura e sistema PTM; corpo, coperchio, asta otturatore e corpo rubinetto in ottone, galleggiante in polipropilene isotattico, molla in acciaio inox, tenute in NBR, ritegno in resina acetalica; finitura esterna nichelata; pressione max 10bar, temperatura max 110°C; 1/2".
509 | 0050900038 | 3/8" | Valvola sfogo aria automatica con separatore d'aria | Valvola sfogo aria automatica con rubinetto di intercettazione, con tappo di chiusura; corpo, coperchio e asta otturatore in ottone, galleggiante in polipropilene isotattico, molla in acciaio inox, tenute in NBR, ritegno e separatore d'aria in resina acetalica; pressione max 10bar, temperatura max 110°C; 3/8".
511 | 0051100015 | Ø15 | Valvola sfogo aria automatica | Valvola automatica di sfogo aria, con tappo di chiusura, attacco a compressione; corpo, coperchio ed asta otturatore in ottone, galleggiante in polipropilene isotattico, molla in acciaio inox, tenute in NBR, finitura esterna gialla pressione max 10bar, temperatura max 110°C; attacco tubo compressione Ø15.
515 | 0051500038 | 3/8" | Valvola sfogo aria automatica laterale | Valvola automatica di sfogo aria laterale, con tappo di chiusura; corpo, coperchio ed asta otturatore in ottone, galleggiante in polipropilene isotattico, molla in acciaio inox, tenute in NBR; pressione max 10bar, temperatura max 110°C; 3/8".
515 | 0051510038 | 3/8" | Valvola sfogo aria automatica laterale | Valvola automatica di sfogo aria laterale, con tappo di chiusura; corpo, coperchio ed asta otturatore in ottone, galleggiante in polipropilene isotattico, molla in acciaio inox, tenute in NBR, finitura esterna nichelata; pressione max 10bar, temperatura max 110°C; 3/8".
515 | 0051500012 | 1/2" | Valvola sfogo aria automatica laterale | Valvola automatica di sfogo aria laterale, con tappo di chiusura; corpo, coperchio ed asta otturatore in ottone, galleggiante in polipropilene isotattico, molla in acciaio inox, tenute in NBR; pressione max 10bar, temperatura max 110°C; 1/2".
515 | 0051510012 | 1/2" | Valvola sfogo aria automatica laterale | Valvola automatica di sfogo aria laterale, con tappo di chiusura; corpo, coperchio ed asta otturatore in ottone, galleggiante in polipropilene isotattico, molla in acciaio inox, tenute in NBR, finitura esterna nichelata; pressione max 10bar, temperatura max 110°C; 1/2".
519 | 0051910012 | 1/2" | Valvola sfogo aria automatica attacco laterale | Valvola automatica di sfogo aria con connessione laterale, con tappo di chiusura e sistema PTM; corpo, coperchio ed asta otturatore in ottone, galleggiante in polipropilene isotattico, molla in acciaio inox, tenute in NBR, sistema di connessione rapido PTM in NBR; pressione max 10bar, temperatura max 110°C; 1/2".
507S | 0050774038 | 3/8" | Valvola sfogo aria automatica solare | Valvola automatica di sfogo aria per applicazioni solari, con tappo di chiusura e sistema PTM; corpo, coperchio ed asta otturatore in ottone, galleggiante in polipropilene isotattico, molla in acciaio inox, tenute in viton, finitura esterna cromata; pressione max 10bar, temperatura max 160°C; 3/8".
503 | 0050308038 | 1/4" x 3/8" | Rubinetto di intercettazione | Rubinetto di intercettazione con sistema PTM; corpo in ottone, ritegno in resina acetalica; tenute in PTFE; pressione max 10bar, temperatura max 110°C; 1/4" x 3/8".
503 | 0050300038 | 3/8" | Rubinetto di intercettazione | Rubinetto di intercettazione con sistema PTM; corpo in ottone, ritegno in resina acetalica; tenute in NBR; pressione max 10bar, temperatura max 110°C; 1/2".
503 | 0050310038 | 3/8" | Rubinetto di intercettazione | Rubinetto di intercettazione con sistema PTM; corpo in ottone, ritegno in resina acetalica; tenute in NBR; pressione max 10bar, temperatura max 110°C; 1/2".
503 | 0050300012 | 1/2" | Rubinetto di intercettazione | Rubinetto di intercettazione con sistema PTM; corpo in ottone, ritegno in resina acetalica; tenute in NBR; pressione max 10bar, temperatura max 110°C; 1/2".
503 | 0050310012 | 1/2" | Rubinetto di intercettazione | Rubinetto di intercettazione con sistema PTM; corpo in ottone, ritegno in resina acetalica; tenute in NBR; pressione max 10bar, temperatura max 110°C; 1/2".
340 | 0034010014 | 1/4" | Valvola sfogo aria manuale orientabile | Valvola sfogo aria manuale orientabile; corpo in ottone nichelato, convogliatore in flexirene, tenute in NBR; pressione max 10bar, temperatura max 100°C; 1/4".
340 | 0034010038 | 3/8" | Valvola sfogo aria manuale orientabile | Valvola sfogo aria manuale orientabile; corpo in ottone nichelato, convogliatore in flexirene, tenute in NBR; pressione max 10bar, temperatura max 100°C; 3/8".
340 | 0034010012 | 1/2" | Valvola sfogo aria manuale orientabile | Valvola sfogo aria manuale orientabile; corpo in ottone nichelato, convogliatore in flexirene, tenute in NBR; pressione max 10bar, temperatura max 100°C; 1/2".
343 | 0034311018 | 1/8" | Valvola sfogo aria manuale | Valvola sfogo aria manuale; corpo in ottone nichelato, tenute in NBR; pressione max 10bar, temperatura max 100°C; 1/8".
343 | 0034310014 | 1/4" | Valvola sfogo aria manuale | Valvola sfogo aria manuale; corpo in ottone nichelato, tenute in PTFE; pressione max 10bar, temperatura max 100°C; 1/4".
343 | 0034310038 | 3/8" | Valvola sfogo aria manuale | Valvola sfogo aria manuale; corpo in ottone nichelato, tenute in PTFE; pressione max 10bar, temperatura max 100°C; 3/8".
343 | 0034310012 | 1/2" | Valvola sfogo aria manuale | Valvola sfogo aria manuale; corpo in ottone nichelato, tenute in PTFE; pressione max 10bar, temperatura max 100°C; 1/2".
342 | 0034210018 | 1/8" | Valvola sfogo aria manuale | Valvola sfogo aria manuale; corpo e tappo in ottone nichelato; pressione max 10bar, temperatura max 100°C; 1/8".
342 | 0034210014 | 1/4" | Valvola sfogo aria manuale | Valvola sfogo aria manuale; corpo e tappo in ottone nichelato; pressione max 10bar, temperatura max 100°C; 1/4".
342 | 0034210038 | 3/8" | Valvola sfogo aria manuale | Valvola sfogo aria manuale; corpo e tappo in ottone nichelato; pressione max 10bar, temperatura max 100°C; 3/8".
342 | 0034210012 | 1/2" | Valvola sfogo aria manuale | Valvola sfogo aria manuale; corpo e tappo in ottone nichelato; pressione max 10bar, temperatura max 100°C; 1/2".
512 | 0051211100 | 1" | Tappo radiatore sfogo aria | Tappo sinistro per radiatori con sfogo aria manuale; corpo e tappo in ottone cromato, tenute in EPDM, galleggiante in polipropilene; pressione max 10bar, temperatura max 110°C; 1".
512 | 0051210100 | 1" | Tappo radiatore sfogo aria | Tappo destro per radiatori con sfogo aria manuale; corpo e tappo in ottone cromato, tenute in EPDM, galleggiante in polipropilene; pressione max 10bar, temperatura max 110°C; 1".
512 | 0051211114 | 1 1/4" | Tappo radiatore sfogo aria | Tappo sinistro per radiatori con sfogo aria manuale; corpo e tappo in ottone cromato, tenute in EPDM, galleggiante in polipropilene; pressione max 10bar, temperatura max 110°C; 1 1/4".
512 | 0051210114 | 1 1/4" | Tappo radiatore sfogo aria | Tappo destro per radiatori con sfogo aria manuale; corpo e tappo in ottone cromato, tenute in EPDM, galleggiante in polipropilene; pressione max 10bar, temperatura max 110°C; 1 1/4".
347 | 0034700014 | 1/4" | Rubinetto scarico caldaia orientabile | Rubinetto scarico manuale orientabile; corpo in ottone, convogliatore in flexirene, tenute in NBR; pressione max 6bar, temperatura max 90°C; 1/4".
350 | 0035000014 | 1/4" | Rubinetto scarico caldaia orientabile | Rubinetto scarico manuale orientabile; corpo in ottone, convogliatore in flexirene, tenute in NBR; pressione max 6bar, temperatura max 90°C; 1/4".
554 | 0055400034 | 3/4" | Valvola by-pass differenziale | Valvola di by-pass differenziale regolabile, con scala graduata; corpo, otturatore e bocchettone in ottone, molla in acciaio inox, guarnizione e tenute in EPDM/NBR; pressione max 10bar, temperatura max 100°C, range scala graduata 0,1÷0,6bar; 3/4".
514 | 0051401012 | 1/2" | Gruppo di riempimento | Gruppo di riempimento automatico pretarabile con funzionamento a membrana, con rubinetto di intercettazione, filtro e attacco manometro; corpo in ottone, filtro in polipropilene, tenute in NBR, otturatore in ottone; temperatura max 100°C, pressione max 10bar, attacco manometro 1/4", taratura 0,5÷3bar; 1/2".
513 | 0051301012 | 1/2" | Gruppo di riempimento con manometro | Gruppo di riempimento automatico pretarabile con funzionamento a membrana, con rubinetto di intercettazione, filtro e attacco manometro; corpo in ottone, filtro in polipropilene, tenute in NBR, otturatore in ottone; temperatura max 100°C, pressione max 10bar, attacco manometro 1/4", taratura 0,5÷3bar, scala manometro 0÷4bar; 1/2".
581 | 0058101215 | 1/2" - 1,5bar | valvola di sicurezza FF | Valvola di sicurezza con attacchi femmina-femmina, certificata CE; corpo in ottone, asta in poliacetale, membrana in EPDM, molla in acciaio inox; temperatura min-max 5÷100°C, pressione max 10bar, sovrapressione apertura 10% (20% per 1"), tolleranza per valvole con pressione <5bar 10%, tolleranza per valvole con pressione >5bar 0,5bar; 1/2" 1,5bar; costruite e certificate nel rispetto dei requisiti essenziali di sicurezza dettati dalla Direttiva Europea 2014/68/EU (PED).
581 | 0058101220 | 1/2" - 2bar | valvola di sicurezza FF | Valvola di sicurezza con attacchi femmina-femmina, certificata CE; corpo in ottone, asta in poliacetale, membrana in EPDM, molla in acciaio inox; temperatura min-max 5÷100°C, pressione max 10bar, sovrapressione apertura 10% (20% per 1"), tolleranza per valvole con pressione <5bar 10%, tolleranza per valvole con pressione >5bar 0,5bar; 1/2" 1,5bar; costruite e certificate nel rispetto dei requisiti essenziali di sicurezza dettati dalla Direttiva Europea 2014/68/EU (PED).
581 | 0058101225 | 1/2" - 2,5bar | valvola di sicurezza FF | Valvola di sicurezza con attacchi femmina-femmina, certificata CE; corpo in ottone, asta in poliacetale, membrana in EPDM, molla in acciaio inox; temperatura min-max 5÷100°C, pressione max 10bar, sovrapressione apertura 10% (20% per 1"), tolleranza per valvole con pressione <5bar 10%, tolleranza per valvole con pressione >5bar 0,5bar; 1/2" 2,5bar; costruite e certificate nel rispetto dei requisiti essenziali di sicurezza dettati dalla Direttiva Europea 2014/68/EU (PED).
581 | 0058101230 | 1/2" - 3bar | valvola di sicurezza FF | Valvola di sicurezza con attacchi femmina-femmina, certificata CE; corpo in ottone, asta in poliacetale, membrana in EPDM, molla in acciaio inox; temperatura min-max 5÷100°C, pressione max 10bar, sovrapressione apertura 10% (20% per 1"), tolleranza per valvole con pressione <5bar 10%, tolleranza per valvole con pressione >5bar 0,5bar; 1/2" 3bar; costruite e certificate nel rispetto dei requisiti essenziali di sicurezza dettati dalla Direttiva Europea 2014/68/EU (PED).
581 | 0058101240 | 1/2" - 4bar | valvola di sicurezza FF | Valvola di sicurezza con attacchi femmina-femmina, certificata CE; corpo in ottone, asta in poliacetale, membrana in EPDM, molla in acciaio inox; temperatura min-max 5÷100°C, pressione max 10bar, sovrapressione apertura 10% (20% per 1"), tolleranza per valvole con pressione <5bar 10%, tolleranza per valvole con pressione >5bar 0,5bar; 1/2" 4bar; costruite e certificate nel rispetto dei requisiti essenziali di sicurezza dettati dalla Direttiva Europea 2014/68/EU (PED).
581 | 0058101260 | 1/2" - 6bar | valvola di sicurezza FF | Valvola di sicurezza con attacchi femmina-femmina, certificata CE; corpo in ottone, asta in poliacetale, membrana in EPDM, molla in acciaio inox; temperatura min-max 5÷100°C, pressione max 10bar, sovrapressione apertura 10% (20% per 1"), tolleranza per valvole con pressione <5bar 10%, tolleranza per valvole con pressione >5bar 0,5bar; 1/2" 6bar; costruite e certificate nel rispetto dei requisiti essenziali di sicurezza dettati dalla Direttiva Europea 2014/68/EU (PED).
581 | 0058101270 | 1/2" - 7bar | valvola di sicurezza FF | Valvola di sicurezza con attacchi femmina-femmina, certificata CE; corpo in ottone, asta in poliacetale, membrana in EPDM, molla in acciaio inox; temperatura min-max 5÷100°C, pressione max 10bar, sovrapressione apertura 10% (20% per 1"), tolleranza per valvole con pressione <5bar 10%, tolleranza per valvole con pressione >5bar 0,5bar; 1/2" 7bar; costruite e certificate nel rispetto dei requisiti essenziali di sicurezza dettati dalla Direttiva Europea 2014/68/EU (PED).
581 | 0058101280 | 1/2" - 8bar | valvola di sicurezza FF | Valvola di sicurezza con attacchi femmina-femmina, certificata CE; corpo in ottone, asta in poliacetale, membrana in EPDM, molla in acciaio inox; temperatura min-max 5÷100°C, pressione max 10bar, sovrapressione apertura 10% (20% per 1"), tolleranza per valvole con pressione <5bar 10%, tolleranza per valvole con pressione >5bar 0,5bar; 1/2" 8bar; costruite e certificate nel rispetto dei requisiti essenziali di sicurezza dettati dalla Direttiva Europea 2014/68/EU (PED).
581 | 0058101210 | 1/2" - 10bar | valvola di sicurezza FF | Valvola di sicurezza con attacchi femmina-femmina, certificata CE; corpo in ottone, asta in poliacetale, membrana in EPDM, molla in acciaio inox; temperatura min-max 5÷100°C, pressione max 10bar, sovrapressione apertura 10% (20% per 1"), tolleranza per valvole con pressione <5bar 10%, tolleranza per valvole con pressione >5bar 0,5bar; 1/2" 10bar; costruite e certificate nel rispetto dei requisiti essenziali di sicurezza dettati dalla Direttiva Europea 2014/68/EU (PED).
1581 | 0158103415 | 3/4" - 1,5bar | valvola di sicurezza FF | Valvola di sicurezza con attacchi femmina-femmina, certificata CE; corpo in ottone, asta in poliacetale, membrana in EPDM, molla in acciaio inox; temperatura min-max 5÷100°C, pressione max 10bar, sovrapressione apertura 10% (20% per 1"), tolleranza per valvole con pressione <5bar 10%, tolleranza per valvole con pressione >5bar 0,5bar; 3/4" - 1,5bar; costruite e certificate nel rispetto dei requisiti essenziali di sicurezza dettati dalla Direttiva Europea 2014/68/EU (PED).
1581 | 0158103425 | 3/4" - 2,5bar | valvola di sicurezza FF | Valvola di sicurezza con attacchi femmina-femmina, certificata CE; corpo in ottone, asta in poliacetale, membrana in EPDM, molla in acciaio inox; temperatura min-max 5÷100°C, pressione max 10bar, sovrapressione apertura 10% (20% per 1"), tolleranza per valvole con pressione <5bar 10%, tolleranza per valvole con pressione >5bar 0,5bar; 1/2" 2,5bar; costruite e certificate nel rispetto dei requisiti essenziali di sicurezza dettati dalla Direttiva Europea 2014/68/EU (PED).
1581 | 0158103430 | 3/4" - 3bar | valvola di sicurezza FF | Valvola di sicurezza con attacchi femmina-femmina, certificata CE; corpo in ottone, asta in poliacetale, membrana in EPDM, molla in acciaio inox; temperatura min-max 5÷100°C, pressione max 10bar, sovrapressione apertura 10% (20% per 1"), tolleranza per valvole con pressione <5bar 10%, tolleranza per valvole con pressione >5bar 0,5bar; 3/4" - 3bar; costruite e certificate nel rispetto dei requisiti essenziali di sicurezza dettati dalla Direttiva Europea 2014/68/EU (PED).
1581 | 0158103435 | 3/4" - 3,5bar | valvola di sicurezza FF | Valvola di sicurezza con attacchi femmina-femmina, certificata CE; corpo in ottone, asta in poliacetale, membrana in EPDM, molla in acciaio inox; temperatura min-max 5÷100°C, pressione max 10bar, sovrapressione apertura 10% (20% per 1"), tolleranza per valvole con pressione <5bar 10%, tolleranza per valvole con pressione >5bar 0,5bar; 3/4" - 3,5bar; costruite e certificate nel rispetto dei requisiti essenziali di sicurezza dettati dalla Direttiva Europea 2014/68/EU (PED).
1581 | 0158103440 | 3/4" - 4bar | valvola di sicurezza FF | Valvola di sicurezza con attacchi femmina-femmina, certificata CE; corpo in ottone, asta in poliacetale, membrana in EPDM, molla in acciaio inox; temperatura min-max 5÷100°C, pressione max 10bar, sovrapressione apertura 10% (20% per 1"), tolleranza per valvole con pressione <5bar 10%, tolleranza per valvole con pressione >5bar 0,5bar; 3/4" - 1,5bar; costruite e certificate nel rispetto dei requisiti essenziali di sicurezza dettati dalla Direttiva Europea 2014/68/EU (PED).
1581 | 0158103460 | 3/4" - 6bar | valvola di sicurezza FF | Valvola di sicurezza con attacchi femmina-femmina, certificata CE; corpo in ottone, asta in poliacetale, membrana in EPDM, molla in acciaio inox; temperatura min-max 5÷100°C, pressione max 10bar, sovrapressione apertura 10% (20% per 1"), tolleranza per valvole con pressione <5bar 10%, tolleranza per valvole con pressione >5bar 0,5bar; 3/4" - 6bar; costruite e certificate nel rispetto dei requisiti essenziali di sicurezza dettati dalla Direttiva Europea 2014/68/EU (PED).
1581 | 0158101080 | 3/4" - 8bar | valvola di sicurezza FF | Valvola di sicurezza con attacchi femmina-femmina, certificata CE; corpo in ottone, asta in poliacetale, membrana in EPDM, molla in acciaio inox; temperatura min-max 5÷100°C, pressione max 10bar, sovrapressione apertura 10% (20% per 1"), tolleranza per valvole con pressione <5bar 10%, tolleranza per valvole con pressione >5bar 0,5bar; 3/4" - 8bar; costruite e certificate nel rispetto dei requisiti essenziali di sicurezza dettati dalla Direttiva Europea 2014/68/EU (PED).
1581 | 0158101010 | 3/4" - 10bar | valvola di sicurezza FF | Valvola di sicurezza con attacchi femmina-femmina, certificata CE; corpo in ottone, asta in poliacetale, membrana in EPDM, molla in acciaio inox; temperatura min-max 5÷100°C, pressione max 10bar, sovrapressione apertura 10% (20% per 1"), tolleranza per valvole con pressione <5bar 10%, tolleranza per valvole con pressione >5bar 0,5bar; 3/4" - 10bar; costruite e certificate nel rispetto dei requisiti essenziali di sicurezza dettati dalla Direttiva Europea 2014/68/EU (PED).
581 | 0058101030 | 1" - 3bar | valvola di sicurezza FF | Valvola di sicurezza con attacchi femmina-femmina, certificata CE; corpo in ottone, asta in poliacetale, membrana in EPDM, molla in acciaio inox; temperatura min-max 5÷100°C, pressione max 10bar, sovrapressione apertura 10% (20% per 1"), tolleranza per valvole con pressione <5bar 10%, tolleranza per valvole con pressione >5bar 0,5bar; 1" - 3bar; costruite e certificate nel rispetto dei requisiti essenziali di sicurezza dettati dalla Direttiva Europea 2014/68/EU (PED).
581 | 0058101040 | 1" - 4bar | valvola di sicurezza FF | Valvola di sicurezza con attacchi femmina-femmina, certificata CE; corpo in ottone, asta in poliacetale, membrana in EPDM, molla in acciaio inox; temperatura min-max 5÷100°C, pressione max 10bar, sovrapressione apertura 10% (20% per 1"), tolleranza per valvole con pressione <5bar 10%, tolleranza per valvole con pressione >5bar 0,5bar; 1" - 4bar; costruite e certificate nel rispetto dei requisiti essenziali di sicurezza dettati dalla Direttiva Europea 2014/68/EU (PED).
581 | 0058101060 | 1" - 6bar | valvola di sicurezza FF | Valvola di sicurezza con attacchi femmina-femmina, certificata CE; corpo in ottone, asta in poliacetale, membrana in EPDM, molla in acciaio inox; temperatura min-max 5÷100°C, pressione max 10bar, sovrapressione apertura 10% (20% per 1"), tolleranza per valvole con pressione <5bar 10%, tolleranza per valvole con pressione >5bar 0,5bar; 1" - 6bar; costruite e certificate nel rispetto dei requisiti essenziali di sicurezza dettati dalla Direttiva Europea 2014/68/EU (PED).
581 | 0058111410 | 1 1/4" | Valvole di sicurezza a scarico convogliato | Valvola di sicurezza a scarico convogliato con attacchi femmina-femmina; corpo, otturatore e tappo in ottone, molla in acciaio inox guarnizioni in PTFE; temperatura max 180°C, pressione max 16bar, campo di pressione regolabile 1÷10bar; 1 1/4".
581 | 0058111210 | 1 1/2" | Valvole di sicurezza a scarico convogliato | Valvola di sicurezza a scarico convogliato con attacchi femmina-femmina; corpo, otturatore e tappo in ottone, molla in acciaio inox guarnizioni in PTFE; temperatura max 180°C, pressione max 16bar, campo di pressione regolabile 1÷10bar; 1 1/2".
581 | 0058120010 | 2" | Valvole di sicurezza a scarico convogliato | Valvola di sicurezza a scarico convogliato con attacchi femmina-femmina; corpo, otturatore e tappo in ottone, molla in acciaio inox guarnizioni in PTFE; temperatura max 180°C, pressione max 16bar, campo di pressione regolabile 1÷10bar; 2".
582 | 0058201215 | 1/2" - 1,5bar | valvola di sicurezza MF | Valvola di sicurezza con attacchi maschio-femmina, certificata CE; corpo in ottone, asta in poliacetale, membrana in EPDM, molla in acciaio inox; temperatura min-max 5÷100°C, pressione max 10bar, sovrapressione apertura 10% (20% per 1"), tolleranza per valvole con pressione <5bar 10%, tolleranza per valvole con pressione >5bar 0,5bar; 1/2" 1,5bar; costruite e certificate nel rispetto dei requisiti essenziali di sicurezza dettati dalla Direttiva Europea 2014/68/EU (PED).
582 | 0058201220 | 1/2" - 2bar | valvola di sicurezza MF | Valvola di sicurezza con attacchi maschio-femmina, certificata CE; corpo in ottone, asta in poliacetale, membrana in EPDM, molla in acciaio inox; temperatura min-max 5÷100°C, pressione max 10bar, sovrapressione apertura 10% (20% per 1"), tolleranza per valvole con pressione <5bar 10%, tolleranza per valvole con pressione >5bar 0,5bar; 1/2" 2bar; costruite e certificate nel rispetto dei requisiti essenziali di sicurezza dettati dalla Direttiva Europea 2014/68/EU (PED).
582 | 0058201225 | 1/2" - 2,5bar | valvola di sicurezza MF | Valvola di sicurezza con attacchi maschio-femmina, certificata CE; corpo in ottone, asta in poliacetale, membrana in EPDM, molla in acciaio inox; temperatura min-max 5÷100°C, pressione max 10bar, sovrapressione apertura 10% (20% per 1"), tolleranza per valvole con pressione <5bar 10%, tolleranza per valvole con pressione >5bar 0,5bar; 1/2" 2,5bar; costruite e certificate nel rispetto dei requisiti essenziali di sicurezza dettati dalla Direttiva Europea 2014/68/EU (PED).
582 | 0058201230 | 1/2" - 3bar | valvola di sicurezza MF | Valvola di sicurezza con attacchi maschio-femmina, certificata CE; corpo in ottone, asta in poliacetale, membrana in EPDM, molla in acciaio inox; temperatura min-max 5÷100°C, pressione max 10bar, sovrapressione apertura 10% (20% per 1"), tolleranza per valvole con pressione <5bar 10%, tolleranza per valvole con pressione >5bar 0,5bar; 1/2" 3bar; costruite e certificate nel rispetto dei requisiti essenziali di sicurezza dettati dalla Direttiva Europea 2014/68/EU (PED).
582 | 0058201240 | 1/2" - 4bar | valvola di sicurezza MF | Valvola di sicurezza con attacchi maschio-femmina, certificata CE; corpo in ottone, asta in poliacetale, membrana in EPDM, molla in acciaio inox; temperatura min-max 5÷100°C, pressione max 10bar, sovrapressione apertura 10% (20% per 1"), tolleranza per valvole con pressione <5bar 10%, tolleranza per valvole con pressione >5bar 0,5bar; 1/2" 1,5bar; costruite e certificate nel rispetto dei requisiti essenziali di sicurezza dettati dalla Direttiva Europea 2014/68/EU (PED).
582 | 0058201260 | 1/2" - 6bar | valvola di sicurezza MF | Valvola di sicurezza con attacchi maschio-femmina, certificata CE; corpo in ottone, asta in poliacetale, membrana in EPDM, molla in acciaio inox; temperatura min-max 5÷100°C, pressione max 10bar, sovrapressione apertura 10% (20% per 1"), tolleranza per valvole con pressione <5bar 10%, tolleranza per valvole con pressione >5bar 0,5bar; 1/2" 6bar; costruite e certificate nel rispetto dei requisiti essenziali di sicurezza dettati dalla Direttiva Europea 2014/68/EU (PED).
582 | 0058201270 | 1/2" - 7bar | valvola di sicurezza MF | Valvola di sicurezza con attacchi maschio-femmina, certificata CE; corpo in ottone, asta in poliacetale, membrana in EPDM, molla in acciaio inox; temperatura min-max 5÷100°C, pressione max 10bar, sovrapressione apertura 10% (20% per 1"), tolleranza per valvole con pressione <5bar 10%, tolleranza per valvole con pressione >5bar 0,5bar; 1/2" 7bar; costruite e certificate nel rispetto dei requisiti essenziali di sicurezza dettati dalla Direttiva Europea 2014/68/EU (PED).
582 | 0058201280 | 1/2" - 8bar | valvola di sicurezza MF | Valvola di sicurezza con attacchi maschio-femmina, certificata CE; corpo in ottone, asta in poliacetale, membrana in EPDM, molla in acciaio inox; temperatura min-max 5÷100°C, pressione max 10bar, sovrapressione apertura 10% (20% per 1"), tolleranza per valvole con pressione <5bar 10%, tolleranza per valvole con pressione >5bar 0,5bar; 1/2" 8bar; costruite e certificate nel rispetto dei requisiti essenziali di sicurezza dettati dalla Direttiva Europea 2014/68/EU (PED).
582 | 0058201210 | 1/2" - 10bar | valvola di sicurezza MF | Valvola di sicurezza con attacchi maschio-femmina, certificata CE; corpo in ottone, asta in poliacetale, membrana in EPDM, molla in acciaio inox; temperatura min-max 5÷100°C, pressione max 10bar, sovrapressione apertura 10% (20% per 1"), tolleranza per valvole con pressione <5bar 10%, tolleranza per valvole con pressione >5bar 0,5bar; 1/2" 10bar; costruite e certificate nel rispetto dei requisiti essenziali di sicurezza dettati dalla Direttiva Europea 2014/68/EU (PED).
1582 | 0158203425 | 3/4" - 2,5bar | valvola di sicurezza MF | Valvola di sicurezza con attacchi maschio-femmina, certificata CE; corpo in ottone, asta in poliacetale, membrana in EPDM, molla in acciaio inox; temperatura min-max 5÷100°C, pressione max 10bar, sovrapressione apertura 10% (20% per 1"), tolleranza per valvole con pressione <5bar 10%, tolleranza per valvole con pressione >5bar 0,5bar; 3/4" 2,5bar; costruite e certificate nel rispetto dei requisiti essenziali di sicurezza dettati dalla Direttiva Europea 2014/68/EU (PED).
1582 | 0158203430 | 3/4" - 3bar | valvola di sicurezza MF | Valvola di sicurezza con attacchi maschio-femmina, certificata CE; corpo in ottone, asta in poliacetale, membrana in EPDM, molla in acciaio inox; temperatura min-max 5÷100°C, pressione max 10bar, sovrapressione apertura 10% (20% per 1"), tolleranza per valvole con pressione <5bar 10%, tolleranza per valvole con pressione >5bar 0,5bar; 3/4" 3bar; costruite e certificate nel rispetto dei requisiti essenziali di sicurezza dettati dalla Direttiva Europea 2014/68/EU (PED).
1582 | 0158201010 | 3/4" - 10bar | valvola di sicurezza MF | Valvola di sicurezza con attacchi maschio-femmina, certificata CE; corpo in ottone, asta in poliacetale, membrana in EPDM, molla in acciaio inox; temperatura min-max 5÷100°C, pressione max 10bar, sovrapressione apertura 10% (20% per 1"), tolleranza per valvole con pressione <5bar 10%, tolleranza per valvole con pressione >5bar 0,5bar; 3/4" 10bar; costruite e certificate nel rispetto dei requisiti essenziali di sicurezza dettati dalla Direttiva Europea 2014/68/EU (PED).
583 | 0058301225 | 1/2" - 2,5bar | Valvola di sicurezza FF con attacco manometro | Valvola di sicurezza con attacchi femmina-femmina con attacco manometro, certificata CE; corpo in ottone, asta in poliacetale, membrana in EPDM, molla in acciaio inox; temperatura min-max 5÷100°C, pressione max 10bar, sovrapressione apertura 10% (20% per 1"), tolleranza per valvole con pressione <5bar 10%, tolleranza per valvole con pressione >5bar 0,5ba, attacco manometro 1/4"; 1/2" 2,5bar; costruite e certificate nel rispetto dei requisiti essenziali di sicurezza dettati dalla Direttiva Europea 2014/68/EU (PED).
583 | 0058301230 | 1/2" - 3bar | Valvola di sicurezza FF con attacco manometro | Valvola di sicurezza con attacchi femmina-femmina, certificata CE; corpo in ottone, asta in poliacetale, membrana in EPDM, molla in acciaio inox; temperatura min-max 5÷100°C, pressione max 10bar, sovrapressione apertura 10% (20% per 1"), tolleranza per valvole con pressione <5bar 10%, tolleranza per valvole con pressione >5bar 0,5bar, attacco manometro 1/4"; 1/2" 3bar; costruite e certificate nel rispetto dei requisiti essenziali di sicurezza dettati dalla Direttiva Europea 2014/68/EU (PED).
583 | 0058302035 | 1/2" - 3,5bar | Valvola di sicurezza FF con attacco manometro | Valvola di sicurezza con attacchi femmina-femmina, certificata CE; corpo in ottone, asta in poliacetale, membrana in EPDM, molla in acciaio inox; temperatura min-max 5÷100°C, pressione max 10bar, sovrapressione apertura 10% (20% per 1"), tolleranza per valvole con pressione <5bar 10%, tolleranza per valvole con pressione >5bar 0,5bar, attacco manometro 1/4"; 1/2" 3,5bar; costruite e certificate nel rispetto dei requisiti essenziali di sicurezza dettati dalla Direttiva Europea 2014/68/EU (PED).
1583 | 0158303425 | 3/4" - 2,5bar | Valvola di sicurezza FF con attacco manometro | Valvola di sicurezza con attacchi femmina-femmina, certificata CE; corpo in ottone, asta in poliacetale, membrana in EPDM, molla in acciaio inox; temperatura min-max 5÷100°C, pressione max 10bar, sovrapressione apertura 10% (20% per 1"), tolleranza per valvole con pressione <5bar 10%, tolleranza per valvole con pressione >5bar 0,5bar, attacco manometro 1/4"; 3/4" 2,5bar; costruite e certificate nel rispetto dei requisiti essenziali di sicurezza dettati dalla Direttiva Europea 2014/68/EU (PED).
584 | 0058401230 | 1/2" - 3bar | Valvola di sicurezza MF con attacco manometro | Valvola di sicurezza con attacchi femmina-femmina, certificata CE; corpo in ottone, asta in poliacetale, membrana in EPDM, molla in acciaio inox; temperatura min-max 5÷100°C, pressione max 10bar, sovrapressione apertura 10% (20% per 1"), tolleranza per valvole con pressione <5bar 10%, tolleranza per valvole con pressione >5bar 0,5bar, attacco manometro 1/4"; 1/2" 3bar; costruite e certificate nel rispetto dei requisiti essenziali di sicurezza dettati dalla Direttiva Europea 2014/68/EU (PED).
584 | 0058401260 | 1/2" - 6bar | Valvola di sicurezza MF con attacco manometro | Valvola di sicurezza con attacchi femmina-femmina, certificata CE; corpo in ottone, asta in poliacetale, membrana in EPDM, molla in acciaio inox; temperatura min-max 5÷100°C, pressione max 10bar, sovrapressione apertura 10% (20% per 1"), tolleranza per valvole con pressione <5bar 10%, tolleranza per valvole con pressione >5bar 0,5bar, attacco manometro 1/4"; 1/2" 6bar; costruite e certificate nel rispetto dei requisiti essenziali di sicurezza dettati dalla Direttiva Europea 2014/68/EU (PED).
584 | 0058401270 | 1/2" - 7bar | Valvola di sicurezza MF con attacco manometro | Valvola di sicurezza con attacchi femmina-femmina, certificata CE; corpo in ottone, asta in poliacetale, membrana in EPDM, molla in acciaio inox; temperatura min-max 5÷100°C, pressione max 10bar, sovrapressione apertura 10% (20% per 1"), tolleranza per valvole con pressione <5bar 10%, tolleranza per valvole con pressione >5bar 0,5bar, attacco manometro 1/4"; 1/2" 7bar; costruite e certificate nel rispetto dei requisiti essenziali di sicurezza dettati dalla Direttiva Europea 2014/68/EU (PED).
1584 | 0158403430 | 3/4" - 3bar | Valvola di sicurezza MF con attacco manometro | Valvola di sicurezza con attacchi femmina-femmina, certificata CE; corpo in ottone, asta in poliacetale, membrana in EPDM, molla in acciaio inox; temperatura min-max 5÷100°C, pressione max 10bar, sovrapressione apertura 10% (20% per 1"), tolleranza per valvole con pressione <5bar 10%, tolleranza per valvole con pressione >5bar 0,5bar, attacco manometro 1/4"; 3/4" 3bar; costruite e certificate nel rispetto dei requisiti essenziali di sicurezza dettati dalla Direttiva Europea 2014/68/EU (PED).
593 | 0059302230 | 1/2" - 3bar | Valvola di sicurezza FF con manometro | Valvola di sicurezza con attacchi femmina-femmina con attacco manometro, certificata CE; corpo in ottone, asta in poliacetale, membrana in EPDM, molla in acciaio inox; temperatura min-max 5÷100°C, pressione max 10bar, sovrapressione apertura 10% (20% per 1"), tolleranza per valvole con pressione <5bar 10%, tolleranza per valvole con pressione >5bar 0,5ba, attacco manometro 1/4", scala manometro 0÷4bar; 1/2" 3bar; costruite e certificate nel rispetto dei requisiti essenziali di sicurezza dettati dalla Direttiva Europea 2014/68/EU (PED).
594 | 0059402230 | 1/2" - 3bar | Valvola di sicurezza MF con manometro | Valvola di sicurezza con attacchi maschio-femmina con attacco manometro, certificata CE; corpo in ottone, asta in poliacetale, membrana in EPDM, molla in acciaio inox; temperatura min-max 5÷100°C, pressione max 10bar, sovrapressione apertura 10% (20% per 1"), tolleranza per valvole con pressione <5bar 10%, tolleranza per valvole con pressione >5bar 0,5ba, attacco manometro 1/4", scala manometro 0÷4bar; 1/2" 3bar; costruite e certificate nel rispetto dei requisiti essenziali di sicurezza dettati dalla Direttiva Europea 2014/68/EU (PED).
575 | 0057502225 | 1/2"x3/4" - 2,5bar | valvola di sicurezza FF con scarico maggiorato | Valvola di sicurezza con attacchi femmina-femmina e scarico maggiorato, certificata CE; corpo in ottone, asta in poliacetale, membrana in EPDM, molla in acciaio inox; temperatura min-max 5÷100°C, pressione max 10bar, sovrapressione apertura 10% (20% per 1"), tolleranza per valvole con pressione <5bar 10%, tolleranza per valvole con pressione >5bar 0,5bar; 1/2"x3/4" 2,5bar; costruite e certificate nel rispetto dei requisiti essenziali di sicurezza dettati dalla Direttiva Europea 2014/68/EU (PED).
575 | 0057502230 | 1/2"x3/4" - 3bar | valvola di sicurezza FF con scarico maggiorato | Valvola di sicurezza con attacchi femmina-femmina e scarico maggiorato, certificata CE; corpo in ottone, asta in poliacetale, membrana in EPDM, molla in acciaio inox; temperatura min-max 5÷100°C, pressione max 10bar, sovrapressione apertura 10% (20% per 1"), tolleranza per valvole con pressione <5bar 10%, tolleranza per valvole con pressione >5bar 0,5bar; 1/2"x3/4" 3bar"; costruite e certificate nel rispetto dei requisiti essenziali di sicurezza dettati dalla Direttiva Europea 2014/68/EU (PED).
575 | 0057503260 | 1/2"x3/4" - 6bar | valvola di sicurezza FF con scarico maggiorato | Valvola di sicurezza con attacchi femmina-femmina e scarico maggiorato, certificata CE; corpo in ottone, asta in poliacetale, membrana in EPDM, molla in acciaio inox; temperatura min-max 5÷100°C, pressione max 10bar, sovrapressione apertura 10% (20% per 1"), tolleranza per valvole con pressione <5bar 10%, tolleranza per valvole con pressione >5bar 0,5bar; 1/2"x3/4" 6bar; costruite e certificate nel rispetto dei requisiti essenziali di sicurezza dettati dalla Direttiva Europea 2014/68/EU (PED).
575 | 0057503210 | 1/2"x3/4" - 10bar | valvola di sicurezza FF con scarico maggiorato | Valvola di sicurezza con attacchi femmina-femmina e scarico maggiorato, certificata CE; corpo in ottone, asta in poliacetale, membrana in EPDM, molla in acciaio inox; temperatura min-max 5÷100°C, pressione max 10bar, sovrapressione apertura 10% (20% per 1"), tolleranza per valvole con pressione <5bar 10%, tolleranza per valvole con pressione >5bar 0,5bar; 1/2"x3/4" 10bar; costruite e certificate nel rispetto dei requisiti essenziali di sicurezza dettati dalla Direttiva Europea 2014/68/EU (PED).
576 | 0057602230 | 1/2"x3/4" - 3bar | valvola di sicurezza MF con scarico maggiorato | Valvola di sicurezza con attacchi maschio-femmina e scarico maggiorato, certificata CE; corpo in ottone, asta in poliacetale, membrana in EPDM, molla in acciaio inox; temperatura min-max 5÷100°C, pressione max 10bar, sovrapressione apertura 10% (20% per 1"), tolleranza per valvole con pressione <5bar 10%, tolleranza per valvole con pressione >5bar 0,5bar; 1/2"x3/4" 3bar; costruite e certificate nel rispetto dei requisiti essenziali di sicurezza dettati dalla Direttiva Europea 2014/68/EU (PED).
577 | 0057702225 | 1/2"x3/4" - 2,5bar | valvola di sicurezza FF con scarico maggiorato e attacco manometro | Valvola di sicurezza con attacchi femmina-femmina e scarico maggiorato, certificata CE; corpo in ottone, asta in poliacetale, membrana in EPDM, molla in acciaio inox; temperatura min-max 5÷100°C, pressione max 10bar, sovrapressione apertura 10% (20% per 1"), tolleranza per valvole con pressione <5bar 10%, tolleranza per valvole con pressione >5bar 0,5bar, attacco manometro 1/4"; 1/2"x3/4" 3bar; costruite e certificate nel rispetto dei requisiti essenziali di sicurezza dettati dalla Direttiva Europea 2014/68/EU (PED).
577 | 0057702230 | 1/2"x3/4" - 3bar | valvola di sicurezza FF con scarico maggiorato e attacco manometro | Valvola di sicurezza con attacchi femmina-femmina e scarico maggiorato, certificata CE; corpo in ottone, asta in poliacetale, membrana in EPDM, molla in acciaio inox; temperatura min-max 5÷100°C, pressione max 10bar, sovrapressione apertura 10% (20% per 1"), tolleranza per valvole con pressione <5bar 10%, tolleranza per valvole con pressione >5bar 0,5bar, attacco manometro 1/4"; 1/2"x3/4" 3bar; costruite e certificate nel rispetto dei requisiti essenziali di sicurezza dettati dalla Direttiva Europea 2014/68/EU (PED).
592 | 0059201230 | 1/2"x15 - 3bar | Valvola di sicurezza maschio con scarico a compressione con attacco manometro | Valvola di sicurezza con attacchi maschio-compressione, certificata CE; corpo e raccordo in ottone, asta in poliacetale, membrana in EPDM, molla in acciaio inox; temperatura min-max 5÷100°C, pressione max 10bar, sovrapressione apertura 10% (20% per 1"), tolleranza per valvole con pressione <5bar 10%, tolleranza per valvole con pressione >5bar 0,5bar, attacco manometro 1/4"; 1/2"x15 3bar; costruite e certificate nel rispetto dei requisiti essenziali di sicurezza dettati dalla Direttiva Europea 2014/68/EU (PED).
597 | 0059701215 | 1/2"x15 - 1,5bar | Valvola di sicurezza maschio con scarico a compressione | Valvola di sicurezza con attacchi maschio-compressione, certificata CE; corpo e raccordo in ottone, asta in poliacetale, membrana in EPDM, molla in acciaio inox; temperatura min-max 5÷100°C, pressione max 10bar, sovrapressione apertura 10% (20% per 1"), tolleranza per valvole con pressione <5bar 10%, tolleranza per valvole con pressione >5bar 0,5bar; 1/2"x15 1,5bar; costruite e certificate nel rispetto dei requisiti essenziali di sicurezza dettati dalla Direttiva Europea 2014/68/EU (PED).
597 | 0059701230 | 1/2"x15 -3bar | Valvola di sicurezza maschio con scarico a compressione | Valvola di sicurezza con attacchi maschio-compressione, certificata CE; corpo e raccordo in ottone, asta in poliacetale, membrana in EPDM, molla in acciaio inox; temperatura min-max 5÷100°C, pressione max 10bar, sovrapressione apertura 10% (20% per 1"), tolleranza per valvole con pressione <5bar 10%, tolleranza per valvole con pressione >5bar 0,5bar; 1/2"x15 3bar; costruite e certificate nel rispetto dei requisiti essenziali di sicurezza dettati dalla Direttiva Europea 2014/68/EU (PED).
597 | 0059701260 | 1/2"x15 - 6bar | Valvola di sicurezza maschio con scarico a compressione | Valvola di sicurezza con attacchi maschio-compressione, certificata CE; corpo e raccordo in ottone, asta in poliacetale, membrana in EPDM, molla in acciaio inox; temperatura min-max 5÷100°C, pressione max 10bar, sovrapressione apertura 10% (20% per 1"), tolleranza per valvole con pressione <5bar 10%, tolleranza per valvole con pressione >5bar 0,5bar; 1/2"x15 6bar; costruite e certificate nel rispetto dei requisiti essenziali di sicurezza dettati dalla Direttiva Europea 2014/68/EU (PED).
597 | 0059703290 | 1/2"x15 - 9bar | Valvola di sicurezza maschio con scarico a compressione | Valvola di sicurezza con attacchi maschio-compressione, certificata CE; corpo e raccordo in ottone, asta in poliacetale, membrana in EPDM, molla in acciaio inox; temperatura min-max 5÷100°C, pressione max 10bar, sovrapressione apertura 10% (20% per 1"), tolleranza per valvole con pressione <5bar 10%, tolleranza per valvole con pressione >5bar 0,5bar; 1/2"x15 9bar; costruite e certificate nel rispetto dei requisiti essenziali di sicurezza dettati dalla Direttiva Europea 2014/68/EU (PED).
597 | 0059703210 | 1/2"x15 - 10bar | Valvola di sicurezza maschio con scarico a compressione | Valvola di sicurezza con attacchi maschio-compressione, certificata CE; corpo e raccordo in ottone, asta in poliacetale, membrana in EPDM, molla in acciaio inox; temperatura min-max 5÷100°C, pressione max 10bar, sovrapressione apertura 10% (20% per 1"), tolleranza per valvole con pressione <5bar 10%, tolleranza per valvole con pressione >5bar 0,5bar; 1/2"x15 10bar; costruite e certificate nel rispetto dei requisiti essenziali di sicurezza dettati dalla Direttiva Europea 2014/68/EU (PED).
582DZR | 0058204260 | 1/2" - 6bar | valvola di sicurezza MF in ottone adz | Valvola di sicurezza con attacchi maschio-femmina, certificata CE; corpo in ottone adz CW602N, asta in poliacetale, membrana in EPDM, molla in acciaio inox; temperatura min-max 5÷100°C, pressione max 10bar, sovrapressione apertura 10% (20% per 1"), tolleranza per valvole con pressione <5bar 10%, tolleranza per valvole con pressione >5bar 0,5bar; 1/2" 6bar; costruite e certificate nel rispetto dei requisiti essenziali di sicurezza dettati dalla Direttiva Europea 2014/68/EU (PED).
1555S | 0155570030 | 1/2"x3/4" - 3bar | valvola di sicurezza FF per applicazioni solari con scarico maggiorato | Valvola di sicurezza con attacchi femmina-femmina e scarico maggiorato, certificata CE; corpo e asta in ottone, membrana in EPDM, molla in acciaio inox; temperatura min-max 5÷100°C, pressione max 10bar, sovrapressione apertura 10% (20% per 1"), tolleranza per valvole con pressione <5bar 10%, tolleranza per valvole con pressione >5bar 0,5bar; 1/2"x3/4" 3bar; costruite e certificate nel rispetto dei requisiti essenziali di sicurezza dettati dalla Direttiva Europea 2014/68/EU (PED).
1555S | 0155570040 | 1/2"x3/4" - 4bar | valvola di sicurezza FF per applicazioni solari con scarico maggiorato | Valvola di sicurezza con attacchi femmina-femmina e scarico maggiorato, certificata CE; corpo e asta in ottone, membrana in EPDM, molla in acciaio inox; temperatura min-max 5÷100°C, pressione max 10bar, sovrapressione apertura 10% (20% per 1"), tolleranza per valvole con pressione <5bar 10%, tolleranza per valvole con pressione >5bar 0,5bar; 1/2"x3/4" 4bar; costruite e certificate nel rispetto dei requisiti essenziali di sicurezza dettati dalla Direttiva Europea 2014/68/EU (PED).
1555S | 0155570060 | 1/2"x3/4" - 6bar | valvola di sicurezza FF per applicazioni solari con scarico maggiorato | Valvola di sicurezza con attacchi femmina-femmina e scarico maggiorato, certificata CE; corpo e asta in ottone, membrana in EPDM, molla in acciaio inox; temperatura min-max 5÷100°C, pressione max 10bar, sovrapressione apertura 10% (20% per 1"), tolleranza per valvole con pressione <5bar 10%, tolleranza per valvole con pressione >5bar 0,5bar; 1/2"x3/4" 6bar; costruite e certificate nel rispetto dei requisiti essenziali di sicurezza dettati dalla Direttiva Europea 2014/68/EU (PED).
574 | 0057401230 | 1/2" - 3 bar / 90°C | Valvola di sicurezza MF doppia funzione temperatura e pressione | Valvola di sicurezza con attacchi maschio-femmina, certificata CE; corpo in ottone adz CW602N, asta in poliacetale, membrana in EPDM, molla in acciaio inox; temperatura min-max 5÷100°C, pressione max 10bar, sovrapressione apertura 10%, tolleranza 10%; 1/2" 3bar - 90°C; Conforme ai requisiti di prestazione della Normativa Europea EN1490.
1574 | 0157401230 | 3/4" - 3 bar / 90°C | Valvola di sicurezza MF doppia funzione temperatura e pressione | Valvola di sicurezza con attacchi maschio-femmina, certificata CE; corpo in ottone adz CW602N, asta in poliacetale, membrana in EPDM, molla in acciaio inox; temperatura min-max 5÷100°C, pressione max 10bar, sovrapressione apertura 10%, tolleranza 10%; 3/4" 3bar - 90°C; Conforme ai requisiti di prestazione della Normativa Europea EN1490.
1550 | 0155016012 | 1/2" - 8,5bar | Valvola di sicurezza MF per scaldabagno con levetta | Valvola di sicurezza con attacchi maschio-femmina per scaldabagno con levetta per lo scarico manuale dell'impianto; corpo in ottone, ritegno in plastica; temperatura min-max 5÷100°C, pressione max 10bar; 1/2" 8,5bar.
1550 | 0155016034 | 3/4" - 8,5bar | Valvola di sicurezza MF per scaldabagno con levetta | Valvola di sicurezza con attacchi maschio-femmina per scaldabagno con levetta per lo scarico manuale dell'impianto; corpo in ottone, ritegno in plastica; temperatura min-max 5÷100°C, pressione max 10bar; 3/4" 8,5bar.
1551 | 0155116012 | 1/2" - 8,5bar | Valvola di sicurezza MF per scaldabagno | Valvola di sicurezza con attacchi maschio-femmina per scaldabagno; corpo in ottone, ritegno in plastica; temperatura min-max 5÷100°C, pressione max 10bar; 1/2" 8,5bar.
536 | 0053682100 | 1" - 3bar | Gruppo di sicurezza per caldaie | Gruppo di sicurezza per caldaie composto da valvola sfogo aria automatica, valvola di sicurezza e manometro; corpo valvole in ottone, galleggiante sfogo in polipropilene, membrana in EPDM, molla in acciaio inox; temperatura max 100°C, pressione max 10bar, scala manometro 0÷4bar, taratura valvola di sicurezza 3bar; 1".
536 | 0053692100 | 1" - 3bar | Gruppo di sicurezza per caldaie coibentato | Gruppo di sicurezza per caldaie composto da valvola sfogo aria automatica, valvola di sicurezza, manometro e guscio coibentazione anticondensa; corpo valvole in ottone, galleggiante sfogo in polipropilene, membrana in EPDM, molla in acciaio inox; temperatura max 100°C, pressione max 10bar, scala manometro 0÷4bar, taratura valvola di sicurezza 3bar; 1".
539 | 0053900030 | 3/4" | Collettore portastrumenti con attacco vaso espansione | Collettore portastrumenti di sicurezza per caldaie con attacco vaso espansione composto da valvola sfogo aria automatica, valvola di sicurezza, manometro e rubinetto per vaso d'espansione; Collettore in acciaio inox, corpo valvole e rubinetto vaso espansione in ottone, galleggiante sfogo in polipropilene, membrana in EPDM, molla in acciaio inox; temperatura max 100°C, pressione max 10bar, scala manometro 0÷4bar, taratura valvola di sicurezza 3bar; 3/4".
750 | 0075003470 | 3/4" - 7bar | Gruppo di sicurezza verticale per scaldacqua ad accumulo | Gruppo di sicurezza verticale per scaldacqua ad accumulo con valvola di sicurezza, ritegno e valvola di intercettazione; corpo in ottone, membrana in EPDM, molla in acciaio inox, volantino in ABS, ritegno in classe A; temperatura max 120°C, pressione max 10bar, taratura valvola di sicurezza 7bar, tolleranza valvola di sicurezza +/-1bar; 1"; conformi alla Normativa Europea UNI EN 1487 secondo la disposizione Ministeriale delle Attività̀ Produttive n°829571 del 26 Marzo 2003.
752 | 0075203470 | 3/4" - 7bar | Gruppo di sicurezza orizzontale per scaldacqua ad accumulo | Gruppo di sicurezza orizzontale per scaldacqua ad accumulo con valvola di sicurezza, ritegno e valvola di intercettazione; corpo in ottone, membrana in EPDM, molla in acciaio inox, volantino in ABS, ritegno in classe A; temperatura max 120°C, pressione max 10bar, taratura valvola di sicurezza 7bar, tolleranza valvola di sicurezza +/-1bar; 1"; conformi alla Normativa Europea UNI EN 1487 secondo la disposizione Ministeriale delle Attività̀ Produttive n°829571 del 26 Marzo 2003.
753 | 0075300100 |  | Sifone di scarico per gruppi di sicurezza per scaldacqua ad accumulo | Sifone di scarico per gruppi di sicurezza per scaldacqua ad accumulo.
540 | 0054002034 | 3/4" | Rubinetto automatico per vasi d'espansione | Rubinetto automatico per vasi d'espansione con doppio otturatore; corpo, raccordo e dado in ottone, molla in acciaio inox, otturatore in resina acetalica, tenute in NBR, temperatura max 100°C, pressione max 10bar; 3/4".
540s | 0054003034 | 3/4" | Rubinetto automatico per vasi d'espansione per applicazioni solari | Rubinetto automatico per vasi d'espansione con doppio otturatore; corpo, raccordo, dado e otturatore in ottone, molla in acciaio inox, tenute in EPDM; temperatura max 160°C, pressione max 10bar; 3/4".
543 | 0054302034 | 3/4" | Rubinetto automatico per vasi d'espansione con valvola di scarico | Rubinetto automatico per vasi d'espansione con valvola di scarico, con doppio otturatore; corpo, raccordo e dado in ottone, molla in acciaio inox, otturatore in resina acetalica, tenute otturatore in NBR temperatura max 100°C, pressione max 10bar; 3/4".
1562 | 0156270034 | 3/4" | Valvola miscelatrice termostatica | Valvola miscelatrice termostatica regolabile; corpo in ottone cromato, filtri in acciaio inox, tenute in EPDM; Funzione antiscottatura per interruzione acqua miscelata in caso di interruzione inaspettata della fornitura di acqua fredda, cartuccia estraibile per operazioni di manutenzione e pulizia; temperatura max 90°C, pressione max 10bar, termperatura max ingresso acqua calda 90°C, temperatura min ingresso acqua fredda 4°C, campo di regolazione 27÷55°C, stabilità temperatura +/- 3°C, portata max 20l/min; 3/4".
1561S | 0156170034 | 3/4" | Valvola miscelatrice termostatica per applicazioni solari | Valvola miscelatrice termostatica regolabile per applicazioni solari; corpo in ottone cromato, filtri in acciaio inox, tenute in EPDM; Funzione antiscottatura per interruzione acqua miscelata in caso di interruzione inaspettata della fornitura di acqua fredda, cartuccia estraibile per operazioni di manutenzione e pulizia; temperatura max 100°C, pressione max 10bar, termperatura max ingresso acqua calda 100°C, temperatura min ingresso acqua fredda 4°C, campo di regolazione 27÷55°C, stabilità temperatura +/- 3°C, portata max 20l/min; 3/4".
1564 | 0156470012 | 1/2" | Valvola miscelatrice termostatica con bocchettoni | Valvola miscelatrice termostatica regolabile con bocchettoni; corpo e bocchettoni in ottone cromato, filtri in acciaio inox, tenute in EPDM; Funzione antiscottatura per interruzione acqua miscelata in caso di interruzione inaspettata della fornitura di acqua fredda, cartuccia estraibile per operazioni di manutenzione e pulizia; temperatura max 90°C, pressione max 10bar, termperatura max ingresso acqua calda 90°C, temperatura min ingresso acqua fredda 4°C, campo di regolazione 27÷55°C, stabilità temperatura +/- 3°C, portata max 20l/min; 1/2".
1564 | 0156470034 | 3/4" | Valvola miscelatrice termostatica con bocchettoni | Valvola miscelatrice termostatica regolabile con bocchettoni; corpo e bocchettoni in ottone cromato, filtri in acciaio inox, tenute in EPDM; Funzione antiscottatura per interruzione acqua miscelata in caso di interruzione inaspettata della fornitura di acqua fredda, cartuccia estraibile per operazioni di manutenzione e pulizia; temperatura max 90°C, pressione max 10bar, termperatura max ingresso acqua calda 90°C, temperatura min ingresso acqua fredda 4°C, campo di regolazione 27÷55°C, stabilità temperatura +/- 3°C, portata max 20l/min; 3/4".
1563S | 0156370012 | 1/2" | Valvola miscelatrice termostatica per applicazioni solari con bocchettoni | Valvola miscelatrice termostatica regolabile con bocchettoni per applicazioni solari; corpo e bocchettoni in ottone cromato, filtri in acciaio inox, tenute in EPDM; Funzione antiscottatura per interruzione acqua miscelata in caso di interruzione inaspettata della fornitura di acqua fredda, cartuccia estraibile per operazioni di manutenzione e pulizia; temperatura max 100°C, pressione max 10bar, termperatura max ingresso acqua calda 100°C, temperatura min ingresso acqua fredda 4°C, campo di regolazione 27÷55°C, stabilità temperatura +/- 3°C, portata max 20l/min; 1/2".
1563S | 0156370034 | 3/4" | Valvola miscelatrice termostatica per applicazioni solari con bocchettoni | Valvola miscelatrice termostatica regolabile con bocchettoni per applicazioni solari; corpo e bocchettoni in ottone cromato, filtri in acciaio inox, tenute in EPDM; Funzione antiscottatura per interruzione acqua miscelata in caso di interruzione inaspettata della fornitura di acqua fredda, cartuccia estraibile per operazioni di manutenzione e pulizia; temperatura max 100°C, pressione max 10bar, termperatura max ingresso acqua calda 100°C, temperatura min ingresso acqua fredda 4°C, campo di regolazione 27÷55°C, stabilità temperatura +/- 3°C, portata max 20l/min; 3/4".
1532 | 0153250100 | 1" - 50°C | Valvola anticondensa termostatica per generatori a combustibile solido | Valvola anticondensa termostatica con attacchi maschio; corpo in ottone stampato, molla in acciaio inox, tenute in NBR, elemento sensibile a cera; temperatura max 90°C, pressione max 10bar, taratura 50°C, intervallo di chiusura by-pass T taratura +5°C; 1".
1532 | 0153260100 | 1" - 60°C | Valvola anticondensa termostatica per generatori a combustibile solido | Valvola anticondensa termostatica con attacchi maschio; corpo in ottone stampato, molla in acciaio inox, tenute in NBR, elemento sensibile a cera; temperatura max 90°C, pressione max 10bar, taratura 60°C, intervallo di chiusura by-pass T taratura +5°C; 1".
1532 | 0153270100 | 1" - 70°C | Valvola anticondensa termostatica per generatori a combustibile solido | Valvola anticondensa termostatica con attacchi maschio; corpo in ottone stampato, molla in acciaio inox, tenute in NBR, elemento sensibile a cera; temperatura max 90°C, pressione max 10bar, taratura 70°C, intervallo di chiusura by-pass T taratura +5°C; 1".
1541 | 0154110034 | 3/4" - 45°C | Valvola deviatrice termostatica | Valvola deviatrice termostatica con attacchi maschio; corpo in ottone stampato, tenute in NBR; temperatura max 90°C, pressione max 10bar, taratura 45°C, intervallo di deviazione completa T taratura +/-5°C; 3/4".
561 | 0056130014 | 1/4" | Manometro con attacco posteriore | Manometro con attacco posteriore; temperatura d'esercizio -20-90°C, 0÷10bar, diametro 50mm; 1/4".
564 | 0056431404 | 1/4" | Manometro con attacco posteriore | Manometro con attacco posteriore e indicatore regolabile; temperatura d'esercizio -20÷90°C, 0÷4bar, diametro 50mm; 1/4".
562 | 0056230014 | 1/4" | Manometro con attacco verticale | Manometro con attacco verticale; temperatura d'esercizio -20÷90°C, 0÷4bar, diametro 50mm; 1/4".
562 | 0056231410 | 1/4" | Manometro con attacco verticale | Manometro con attacco verticale; temperatura d'esercizio -20÷90°C, 0÷10bar, diametro 50mm; 1/4".
562 | 0056233804 | 3/8" | Manometro con attacco verticale | Manometro con attacco verticale; temperatura d'esercizio -20÷90°C, 0÷4bar, diametro 80mm; 3/8".
570 | 0057031260 | 1/2" | termomanometro con attacco posteriore | Termomanometro con attacco posteriore; temperatura d'esercizio -20÷90°C, 0÷10bar, 0÷120°C, diametro 80mm; 1/2".
9085 | 0908513434 | 3/4" | Filtro defangatore magnetico compatto | Filtro defangatore magnetico compatto; Dimensioni ridotte per installazioni sottocaldaia, possibilità di installazione verticale e orizzontale, magnete estraibile dall'esterno; completo di valvola con dado girevole monoblocco, raccordo con doppio dado girevole, tappo di scarico; corpo e tappo chiusura in tecnopolimero grivory, valvola e attacchi in ottone nichelato, filtro in acciaio inox, magnete in neodimio; filtro da 800 micron, magnete da 14.100 gauss con ampia superficie di contatto, temperatura max 90°C, pressione max 6bar; 3/4".
9080 | 0908013434 | 3/4" | Filtro defangatore magnetico mini | Filtro defangatore magnetico compatto; Dimensioni estremamente ridotte per installazioni sottocaldaia, magnete estraibile dall'esterno; completo di valvola con dado girevole monoblocco, dado girevole, tappo di sfiato corpo e tappo chiusura in tecnopolimero grivory, valvola e attacchi in ottone nichelato, filtro in acciaio inox, magnete in neodimio; filtro da 800 micron, magnete da 13.200 gauss con ampia superficie di contatto, temperatura max 90°C, pressione max 6bar; 3/4".
9063 | 0906300034 | 3/4" | Filtro magnetico defangatore autopulente per pompe di calore e sistemi ibridi | Filtro defangatore autopulente predisposto per utilizzo in impianti per pompe di calore, sistemi ibridi, di riscaldamento e condizionamento con attacchi femmina e rubinetto di scarico; corpo e testata in ottone, rubinetto di scarico in ottone, ampio filtro estraibile in acciaio inox con rete specifica per il bloccaggio delle impurità più piccole, magnete in neodimio; temperatura max 110°C, pressione max 10bar, rete filtrante 300 micron, magnete 12.000 gauss; 3/4".
9063 | 0906300100 | 1" | Filtro magnetico defangatore autopulente per pompe di calore e sistemi ibridi | Filtro defangatore autopulente predisposto per utilizzo in impianti per pompe di calore, sistemi ibridi, di riscaldamento e condizionamento con attacchi femmina e rubinetto di scarico; corpo e testata in ottone, rubinetto di scarico in ottone, ampio filtro estraibile in acciaio inox con rete specifica per il bloccaggio delle impurità più piccole, magnete in neodimio; temperatura max 110°C, pressione max 10bar, rete filtrante 300 micron, magnete 12.000 gauss; 1".
9063 | 0906300114 | 1 1/4" | Filtro magnetico defangatore autopulente per pompe di calore e sistemi ibridi | Filtro defangatore autopulente predisposto per utilizzo in impianti per pompe di calore, sistemi ibridi, di riscaldamento e condizionamento con attacchi femmina e rubinetto di scarico; corpo e testata in ottone, rubinetto di scarico in ottone, ampio filtro estraibile in acciaio inox con rete specifica per il bloccaggio delle impurità più piccole, magnete in neodimio; temperatura max 110°C, pressione max 10bar, rete filtrante 300 micron, magnete 12.000 gauss; 1 1/4"".
9063 | 0906300112 | 1 1/2" | Filtro magnetico defangatore autopulente per pompe di calore e sistemi ibridi | Filtro defangatore autopulente predisposto per utilizzo in impianti per pompe di calore, sistemi ibridi, di riscaldamento e condizionamento con attacchi femmina e rubinetto di scarico; corpo e testata in ottone, rubinetto di scarico in ottone, ampio filtro estraibile in acciaio inox con rete specifica per il bloccaggio delle impurità più piccole, magnete in neodimio; temperatura max 110°C, pressione max 10bar, rete filtrante 300 micron, magnete 12.000 gauss; 1 1/2"".
9065 | 0906500034 | 3/4" | Filtro magnetico defangatore autopulente per pompe di calore e sistemi ibridi con sfiato aria | Filtro defangatore autopulente predisposto per utilizzo in impianti per pompe di calore, sistemi ibridi, di riscaldamento e condizionamento con attacchi femmina, valvola sfiato automatico e rubinetto di scarico; corpo e testata in ottone, rubinetto di scarico e valvola sfiato in ottone, ampio filtro estraibile in acciaio inox con rete specifica per il bloccaggio delle impurità più piccole, magnete in neodimio; temperatura max 110°C, pressione max 10bar, rete filtrante 300 micron, magnete 12.000 gauss; 3/4".
9065 | 0906500100 | 1" | Filtro magnetico defangatore autopulente per pompe di calore e sistemi ibridi con sfiato aria | Filtro defangatore autopulente predisposto per utilizzo in impianti per pompe di calore, sistemi ibridi, di riscaldamento e condizionamento con attacchi femmina, valvola sfiato automatico e rubinetto di scarico; corpo e testata in ottone, rubinetto di scarico e valvola sfiato in ottone, ampio filtro estraibile in acciaio inox con rete specifica per il bloccaggio delle impurità più piccole, magnete in neodimio; temperatura max 110°C, pressione max 10bar, rete filtrante 300 micron, magnete 12.000 gauss; 1".
9065 | 0906500114 | 1 1/4" | Filtro magnetico defangatore autopulente per pompe di calore e sistemi ibridi con sfiato aria | Filtro defangatore autopulente predisposto per utilizzo in impianti per pompe di calore, sistemi ibridi, di riscaldamento e condizionamento con attacchi femmina, valvola sfiato automatico e rubinetto di scarico; corpo e testata in ottone, rubinetto di scarico e valvola sfiato in ottone, ampio filtro estraibile in acciaio inox con rete specifica per il bloccaggio delle impurità più piccole, magnete in neodimio; temperatura max 110°C, pressione max 10bar, rete filtrante 300 micron, magnete 12.000 gauss; 1 1/4".
9065 | 0906500112 | 1 1/2" | Filtro magnetico defangatore autopulente per pompe di calore e sistemi ibridi con sfiato aria | Filtro defangatore autopulente predisposto per utilizzo in impianti per pompe di calore, sistemi ibridi, di riscaldamento e condizionamento con attacchi femmina, valvola sfiato automatico e rubinetto di scarico; corpo e testata in ottone, rubinetto di scarico e valvola sfiato in ottone, ampio filtro estraibile in acciaio inox con rete specifica per il bloccaggio delle impurità più piccole, magnete in neodimio; temperatura max 110°C, pressione max 10bar, rete filtrante 300 micron, magnete 12.000 gauss; 1 1/2".
9083 | 0908330034 | 3/4" | Dosatore di polifosfati | Dosatore di polifosfati in cristalli per lavatrice e lavastoviglie; corpo in SAN trasparente, testata in polipropilene e tenute in EPDM; completo di prima ricarica con cristalli di polifosfato inclusa; temperatura max 45°C, pressione max 5°C; 3/4".
9086 | 0908635012 | 1/2" | Dosatore di polifosfati | Dosatore di polifosfati in cristalli per caldaia; corpo in SAN trasparente, testata in polipropilene, attacchi in ottone, tenute in EPDM; completo di prima ricarica con cristalli di polifosfato inclusa; temperatura max 45°C, pressione max 5°C; 3/4".
9087 | 0908700012 | 1/2" | Dosatore proporzionale di polifosfati | Dosatore proporzionale di polifosfati in polvere con dadi girevoli, valvola di by-pass e sfiato; corpo in tecnopolimero SAN, testata e attacchi in ottone nichelato, tenute in NBR; completo di prima ricarica con polvere di polifosfato in bicchiere; ricarica art. 9082; temperatura max 45°C, pressione max 5°C, portata 1300l/h; 3/4".
9087 | 0908701034 | 3/4" - 1" | Dosatore proporzionale di polifosfati maxi | Dosatore proporzionale di polifosfati in polvere con connessioni femmina, valvola di by-pass e sfiato; corpo in tecnopolimero SAN, testata e attacchi in ottone nichelato, raccordi riduzione in ottone giallo, tenute in NBR; completo di prima ricarica con polvere di polifosfato in bicchiere; comprensivo di 2 raccordi riduttori 1"x3/4";ricarica art. 9082; temperatura max 45°C, pressione max 5°C, portata 3/4" 2.400 l/h, portata 1" 3.600l/h; 3/4" - 1".
9088 | 0908830000 |  | Neutralizzatore di condensa acida | Neutralizzatore di condensa acida in sfere; corpo in SAN trasparente, testata in polipropilene, attacchi in nylon, tenute in EPDM; completo di prima ricarica con sfere di carbonato di calcio; temperatura max 35°C, pressione max 5°C; 3/4".
9090 | 0909030000 | 3/4" - 1/2" | Kir protezione caldaia | Kit protezione caldaia composto da defangatore magnetico compatto art.9085, dosatore proporizionale di polifosfati art.9087 e neutralizzatore di condensa acida art.9088; Valvole e attacchi defangatore e dosatore di polifosfati in ottone nichelato, attacchi neutralizzatore condensa acida in nylon; pressione max defangatore 6bar, pressione max dosatore polifosfati e neutralizzatore condensa acida 5bar, temperatura max defanagtore 90°C, temperatura max dosatore polifosfati 45°C, temperatura max neutralizzatore condensa acida 35°C; attacchi defangatore 3/4", attacchi dosatore polifosfati 1/2".
9018 | 0901830000 |  | Termostato a contatto | Termostato meccanico a contatto per tubature a membrana di gas, regolabile; temperatura di lavoro 20÷90°C, portata contatti 16 A (2,5) 250 V, grado di protezione IP20.
9045 | 0904530000 |  | Termostato a immersione | Termostato meccanico ad espansione di liquido nel capillare, regolabile; temperatura di lavoro 30÷90°C, portata contatti 16(5) A / 250 V AC, grado di protezione IP40.
9082 | 0908230001 |  | Ricarica per dosatore di polifosfati | Ricarica per dosatore proporzionale di polifosfati in polvere art.9087.
9084 | 0908430001 |  | Ricarica per dosatore di polifosfati | Ricarica per dosatore di polifosfati in cristalli art.9083 e art.9086.
9089 | 0908930000 |  | Ricarica per neutralizzatore condensa acida | Ricarica per neutralizzatore condensa acida art. 9088 contenente sfere di carbonato di calcio.
9011 | 0901110012 | 1/2" | Riduttore di pressione PN16 | Riduttore di pressione a pistone con azione diretta, attacchi femmina; corpo in ottone nichelato, vitone in ottone, tenute in NBR, sede e asta in acciaio; temperatura max 80°C, pressione max 16bar, rapporto cavitazione 1:5, pretaratura di fabbrica 3bar, range regolazione pressione in uscita 1÷4bar; 1/2".
9011 | 0901110034 | 3/4" | Riduttore di pressione PN16 | Riduttore di pressione a pistone con azione diretta, attacchi femmina; corpo in ottone nichelato, vitone in ottone, tenute in NBR, sede e asta in acciaio; temperatura max 80°C, pressione max 16bar, rapporto cavitazione 1:5, pretaratura di fabbrica 3bar, range regolazione pressione in uscita 1÷4bar; 3/4".
9012 | 0901200012 | 1/2" | Riduttore di pressione PN16 | Riduttore di pressione a pistone con azione diretta, attacchi femmina e attacco manometro; corpo e vitone in ottone, tenute in NBR, sede e asta in acciaio; temperatura max 80°C, pressione max 16bar, rapporto cavitazione 1:5, pretaratura di fabbrica 3bar, range regolazione pressione in uscita 1÷4bar, attacco manometro 1/4"; 1/2".
9012 | 0901200034 | 3/4" | Riduttore di pressione PN16 | Riduttore di pressione a pistone con azione diretta, attacchi femmina e attacco manometro; corpo e vitone in ottone, tenute in NBR, sede e asta in acciaio; temperatura max 80°C, pressione max 16bar, rapporto cavitazione 1:5, pretaratura di fabbrica 3bar, range regolazione pressione in uscita 1÷4bar, attacco manometro 1/4"; 3/4".
9013 | 0901310015 | 15 | Riduttore di pressione PN16 | Riduttore di pressione a pistone con azione diretta, attacchi a compressione e attacco manometro; corpo in ottone nichelato, vitone in ottone, tenute in NBR, sede e asta in acciaio; temperatura max 80°C, pressione max 16bar, rapporto cavitazione 1:5, pretaratura di fabbrica 3bar, range regolazione pressione in uscita 1÷4bar, attacco manometro 1/4"; 15.
9014 | 0901400012 | 1/2" | Riduttore di pressione PN25 | Riduttore di pressione a pistone con azione diretta, attacchi con bocchettone e attacco manometro; corpo e vitone in ottone, tenute in NBR, sede e asta in acciaio; temperatura max 80°C, pressione max 25bar, rapporto cavitazione 1:5, pretaratura di fabbrica 3bar, range regolazione pressione in uscita 0,5÷6bar (1,5÷6bar per dimensione >1”), attacco manometro 1/4"; 1/2".
9014 | 0901400034 | 3/4" | Riduttore di pressione PN25 | Riduttore di pressione a pistone con azione diretta, attacchi con bocchettone e attacco manometro; corpo e vitone in ottone, tenute in NBR, sede e asta in acciaio; temperatura max 80°C, pressione max 25bar, rapporto cavitazione 1:5, pretaratura di fabbrica 3bar, range regolazione pressione in uscita 0,5÷6bar (1,5÷6bar per dimensione >1”), attacco manometro 1/4"; 3/4".
9014 | 0901400100 | 1" | Riduttore di pressione PN25 | Riduttore di pressione a pistone con azione diretta, attacchi con bocchettone e attacco manometro; corpo e vitone in ottone, tenute in NBR, sede e asta in acciaio; temperatura max 80°C, pressione max 25bar, rapporto cavitazione 1:5, pretaratura di fabbrica 3bar, range regolazione pressione in uscita 0,5÷6bar (1,5÷6bar per dimensione >1”), attacco manometro 1/4"; 1".
9014 | 0901400114 | 1 1/4" | Riduttore di pressione PN25 | Riduttore di pressione a pistone con azione diretta, attacchi con bocchettone e attacco manometro; corpo e vitone in ottone, tenute in NBR, sede e asta in acciaio; temperatura max 80°C, pressione max 25bar, rapporto cavitazione 1:5, pretaratura di fabbrica 3bar, range regolazione pressione in uscita 0,5÷6bar (1,5÷6bar per dimensione >1”), attacco manometro 1/4"; 1 1/4".
9014 | 0901400112 | 1 1/2" | Riduttore di pressione PN25 | Riduttore di pressione a pistone con azione diretta, attacchi con bocchettone e attacco manometro; corpo e vitone in ottone, tenute in NBR, sede e asta in acciaio; temperatura max 80°C, pressione max 25bar, rapporto cavitazione 1:5, pretaratura di fabbrica 3bar, range regolazione pressione in uscita 0,5÷6bar (1,5÷6bar per dimensione >1”), attacco manometro 1/4"; 1 1/2".
9014 | 0901400200 | 2" | Riduttore di pressione PN25 | Riduttore di pressione a pistone con azione diretta, attacchi con bocchettone e attacco manometro; corpo e vitone in ottone, tenute in NBR, sede e asta in acciaio; temperatura max 80°C, pressione max 25bar, rapporto cavitazione 1:5, pretaratura di fabbrica 3bar, range regolazione pressione in uscita 0,5÷6bar (1,5÷6bar per dimensione >1”), attacco manometro 1/4"; 2".
9015 | 0901510012 | 1/2" | Riduttore di pressione PN25 | Riduttore di pressione a pistone con azione diretta, attacchi femmina e attacco manometro; corpo in ottone nichelato e vitone in ottone, tenute in NBR, sede e asta in acciaio; temperatura max 80°C, pressione max 25bar, rapporto cavitazione 1:5, pretaratura di fabbrica 3bar, range regolazione pressione in uscita 0,5÷6bar (1,5÷6bar per dimensione >1”), attacco manometro 1/4"; 1/2".
9015 | 0901510034 | 3/4" | Riduttore di pressione PN25 | Riduttore di pressione a pistone con azione diretta, attacchi femmina e attacco manometro; corpo in ottone nichelato e vitone in ottone, tenute in NBR, sede e asta in acciaio; temperatura max 80°C, pressione max 25bar, rapporto cavitazione 1:5, pretaratura di fabbrica 3bar, range regolazione pressione in uscita 0,5÷6bar (1,5÷6bar per dimensione >1”), attacco manometro 1/4"; 3/4".
9015 | 0901510100 | 1" | Riduttore di pressione PN25 | Riduttore di pressione a pistone con azione diretta, attacchi femmina e attacco manometro; corpo in ottone nichelato e vitone in ottone, tenute in NBR, sede e asta in acciaio; temperatura max 80°C, pressione max 25bar, rapporto cavitazione 1:5, pretaratura di fabbrica 3bar, range regolazione pressione in uscita 0,5÷6bar (1,5÷6bar per dimensione >1”), attacco manometro 1/4"; 1".
9015 | 0901510114 | 1 1/4" | Riduttore di pressione PN25 | Riduttore di pressione a pistone con azione diretta, attacchi femmina e attacco manometro; corpo in ottone nichelato e vitone in ottone, tenute in NBR, sede e asta in acciaio; temperatura max 80°C, pressione max 25bar, rapporto cavitazione 1:5, pretaratura di fabbrica 3bar, range regolazione pressione in uscita 0,5÷6bar (1,5÷6bar per dimensione >1”), attacco manometro 1/4"; 1 1/4".
9015 | 0901510112 | 1 1/2" | Riduttore di pressione PN25 | Riduttore di pressione a pistone con azione diretta, attacchi femmina e attacco manometro; corpo in ottone nichelato e vitone in ottone, tenute in NBR, sede e asta in acciaio; temperatura max 80°C, pressione max 25bar, rapporto cavitazione 1:5, pretaratura di fabbrica 3bar, range regolazione pressione in uscita 0,5÷6bar (1,5÷6bar per dimensione >1”), attacco manometro 1/4"; 1 1/2".
9015 | 0901510200 | 2" | Riduttore di pressione PN25 | Riduttore di pressione a pistone con azione diretta, attacchi femmina e attacco manometro; corpo in ottone nichelato e vitone in ottone, tenute in NBR, sede e asta in acciaio; temperatura max 80°C, pressione max 25bar, rapporto cavitazione 1:5, pretaratura di fabbrica 3bar, range regolazione pressione in uscita 0,5÷6bar (1,5÷6bar per dimensione >1”), attacco manometro 1/4"; 2".
9015 | 0901510212 | 2 1/2" | Riduttore di pressione PN25 | Riduttore di pressione a pistone con azione diretta, attacchi femmina e attacco manometro; corpo in ottone nichelato e vitone in ottone, tenute in NBR, sede e asta in acciaio; temperatura max 80°C, pressione max 25bar, rapporto cavitazione 1:5, pretaratura di fabbrica 3bar, range regolazione pressione in uscita 0,5÷6bar (1,5÷6bar per dimensione >1”), attacco manometro 1/4"; 2 1/2".
9015 | 0901510300 | 3" | Riduttore di pressione PN25 | Riduttore di pressione a pistone con azione diretta, attacchi femmina e attacco manometro; corpo in ottone nichelato e vitone in ottone, tenute in NBR, sede e asta in acciaio; temperatura max 80°C, pressione max 25bar, rapporto cavitazione 1:5, pretaratura di fabbrica 3bar, range regolazione pressione in uscita 0,5÷6bar (1,5÷6bar per dimensione >1”), attacco manometro 1/4"; 3".
9015 | 0901510400 | 4" | Riduttore di pressione PN25 | Riduttore di pressione a pistone con azione diretta, attacchi femmina e attacco manometro; corpo in ottone nichelato e vitone in ottone, tenute in NBR, sede e asta in acciaio; temperatura max 80°C, pressione max 25bar, rapporto cavitazione 1:5, pretaratura di fabbrica 3bar, range regolazione pressione in uscita 0,5÷6bar (1,5÷6bar per dimensione >1”), attacco manometro 1/4"; 4".
9015DZR | 0901505012 | 1/2" | Riduttore di pressione PN25 | Riduttore di pressione in lega ottone antidezincificante a pistone con azione diretta, attacchi femmina e attacco manometro; corpo e vitone in ottone adz, tenute in NBR, sede e asta in acciaio; temperatura max 80°C, pressione max 25bar, rapporto cavitazione 1:5, pretaratura di fabbrica 3bar, range regolazione pressione in uscita 0,5÷6bar (1,5÷6bar per dimensione >1”), attacco manometro 1/4"; 1/2".
9015DZR | 0901505034 | 3/4" | Riduttore di pressione PN25 | Riduttore di pressione in lega ottone antidezincificante a pistone con azione diretta, attacchi femmina e attacco manometro; corpo e vitone in ottone adz, tenute in NBR, sede e asta in acciaio; temperatura max 80°C, pressione max 25bar, rapporto cavitazione 1:5, pretaratura di fabbrica 3bar, range regolazione pressione in uscita 0,5÷6bar (1,5÷6bar per dimensione >1”), attacco manometro 1/4"; 3/4".
9015DZR | 0901505100 | 1" | Riduttore di pressione PN25 | Riduttore di pressione in lega ottone antidezincificante a pistone con azione diretta, attacchi femmina e attacco manometro; corpo e vitone in ottone adz, tenute in NBR, sede e asta in acciaio; temperatura max 80°C, pressione max 25bar, rapporto cavitazione 1:5, pretaratura di fabbrica 3bar, range regolazione pressione in uscita 0,5÷6bar (1,5÷6bar per dimensione >1”), attacco manometro 1/4"; 1".
9015DZR | 0901505114 | 1 1/4" | Riduttore di pressione PN25 | Riduttore di pressione in lega ottone antidezincificante a pistone con azione diretta, attacchi femmina e attacco manometro; corpo e vitone in ottone adz, tenute in NBR, sede e asta in acciaio; temperatura max 80°C, pressione max 25bar, rapporto cavitazione 1:5, pretaratura di fabbrica 3bar, range regolazione pressione in uscita 0,5÷6bar (1,5÷6bar per dimensione >1”), attacco manometro 1/4"; 1 1/4".
9015DZR | 0901505112 | 1 1/2" | Riduttore di pressione PN25 | Riduttore di pressione in lega ottone antidezincificante a pistone con azione diretta, attacchi femmina e attacco manometro; corpo e vitone in ottone adz, tenute in NBR, sede e asta in acciaio; temperatura max 80°C, pressione max 25bar, rapporto cavitazione 1:5, pretaratura di fabbrica 3bar, range regolazione pressione in uscita 0,5÷6bar (1,5÷6bar per dimensione >1”), attacco manometro 1/4"; 1 1/2".
9015DZR | 0901505200 | 2" | Riduttore di pressione PN25 | Riduttore di pressione in lega ottone antidezincificante a pistone con azione diretta, attacchi femmina e attacco manometro; corpo e vitone in ottone adz, tenute in NBR, sede e asta in acciaio; temperatura max 80°C, pressione max 25bar, rapporto cavitazione 1:5, pretaratura di fabbrica 3bar, range regolazione pressione in uscita 0,5÷6bar (1,5÷6bar per dimensione >1”), attacco manometro 1/4"; 2".
9016 | 0901600012 | 1/2" | Riduttore di pressione PN25 | Riduttore di pressione a pistone con azione diretta, attacchi con bocchettone femmina e attacco manometro; corpo in ottone nichelato e vitone in ottone, tenute in NBR, sede e asta in acciaio; temperatura max 80°C, pressione max 25bar, rapporto cavitazione 1:5, pretaratura di fabbrica 3bar, range regolazione pressione in uscita 0,5÷6bar (1,5÷6bar per dimensione >1”), attacco manometro 1/4"; 1/2".
9016 | 0901600034 | 3/4" | Riduttore di pressione PN25 | Riduttore di pressione a pistone con azione diretta, attacchi con bocchettone femmina e attacco manometro; corpo in ottone nichelato e vitone in ottone, tenute in NBR, sede e asta in acciaio; temperatura max 80°C, pressione max 25bar, rapporto cavitazione 1:5, pretaratura di fabbrica 3bar, range regolazione pressione in uscita 0,5÷6bar (1,5÷6bar per dimensione >1”), attacco manometro 1/4"; 3/4".
9016 | 0901600100 | 1" | Riduttore di pressione PN25 | Riduttore di pressione a pistone con azione diretta, attacchi con bocchettone femmina e attacco manometro; corpo in ottone nichelato e vitone in ottone, tenute in NBR, sede e asta in acciaio; temperatura max 80°C, pressione max 25bar, rapporto cavitazione 1:5, pretaratura di fabbrica 3bar, range regolazione pressione in uscita 0,5÷6bar (1,5÷6bar per dimensione >1”), attacco manometro 1/4"; 1".
9016 | 0901600114 | 1 1/4" | Riduttore di pressione PN25 | Riduttore di pressione a pistone con azione diretta, attacchi con bocchettone femmina e attacco manometro; corpo in ottone nichelato e vitone in ottone, tenute in NBR, sede e asta in acciaio; temperatura max 80°C, pressione max 25bar, rapporto cavitazione 1:5, pretaratura di fabbrica 3bar, range regolazione pressione in uscita 0,5÷6bar (1,5÷6bar per dimensione >1”), attacco manometro 1/4"; 1 1/4".
9016 | 0901600112 | 1 1/2" | Riduttore di pressione PN25 | Riduttore di pressione a pistone con azione diretta, attacchi con bocchettone femmina e attacco manometro; corpo in ottone nichelato e vitone in ottone, tenute in NBR, sede e asta in acciaio; temperatura max 80°C, pressione max 25bar, rapporto cavitazione 1:5, pretaratura di fabbrica 3bar, range regolazione pressione in uscita 0,5÷6bar (1,5÷6bar per dimensione >1”), attacco manometro 1/4"; 1 1/2".
9016 | 0901600200 | 2" | Riduttore di pressione PN25 | Riduttore di pressione a pistone con azione diretta, attacchi con bocchettone femmina e attacco manometro; corpo in ottone nichelato e vitone in ottone, tenute in NBR, sede e asta in acciaio; temperatura max 80°C, pressione max 25bar, rapporto cavitazione 1:5, pretaratura di fabbrica 3bar, range regolazione pressione in uscita 0,5÷6bar (1,5÷6bar per dimensione >1”), attacco manometro 1/4"; 2".
9017 | 0901700012 | 1/2" | Riduttore di pressione PN40 | Riduttore di pressione a pistone con azione diretta, attacchi con bocchettone femmina e attacco manometro; corpo in ottone nichelato e vitone in ottone, tenute in NBR, sede e asta in acciaio; temperatura max 80°C, pressione max 40bar, rapporto cavitazione 1:5, pretaratura di fabbrica 3bar, range regolazione pressione in uscita 1-9bar, attacco manometro 1/4"; 1/2".
9017 | 0901700034 | 3/4" | Riduttore di pressione PN40 | Riduttore di pressione a pistone con azione diretta, attacchi con bocchettone femmina e attacco manometro; corpo in ottone nichelato e vitone in ottone, tenute in NBR, sede e asta in acciaio; temperatura max 80°C, pressione max 40bar, rapporto cavitazione 1:5, pretaratura di fabbrica 3bar, range regolazione pressione in uscita 1-9bar, attacco manometro 1/4"; 3/4".
9017 | 0901700100 | 1" | Riduttore di pressione PN40 | Riduttore di pressione a pistone con azione diretta, attacchi con bocchettone femmina e attacco manometro; corpo in ottone nichelato e vitone in ottone, tenute in NBR, sede e asta in acciaio; temperatura max 80°C, pressione max 40bar, rapporto cavitazione 1:5, pretaratura di fabbrica 3bar, range regolazione pressione in uscita 1-9bar, attacco manometro 1/4"; 1".
9017 | 0901700114 | 1 1/4" | Riduttore di pressione PN40 | Riduttore di pressione a pistone con azione diretta, attacchi con bocchettone femmina e attacco manometro; corpo in ottone nichelato e vitone in ottone, tenute in NBR, sede e asta in acciaio; temperatura max 80°C, pressione max 40bar, rapporto cavitazione 1:5, pretaratura di fabbrica 3bar, range regolazione pressione in uscita 1-9bar, attacco manometro 1/4"; 1 1/4".
9017 | 0901700112 | 1 1/2" | Riduttore di pressione PN40 | Riduttore di pressione a pistone con azione diretta, attacchi con bocchettone femmina e attacco manometro; corpo in ottone nichelato e vitone in ottone, tenute in NBR, sede e asta in acciaio; temperatura max 80°C, pressione max 40bar, rapporto cavitazione 1:5, pretaratura di fabbrica 3bar, range regolazione pressione in uscita 1-9bar, attacco manometro 1/4"; 1 1/2".
9017 | 0901700200 | 2" | Riduttore di pressione PN40 | Riduttore di pressione a pistone con azione diretta, attacchi con bocchettone femmina e attacco manometro; corpo in ottone nichelato e vitone in ottone, tenute in NBR, sede e asta in acciaio; temperatura max 80°C, pressione max 40bar, rapporto cavitazione 1:5, pretaratura di fabbrica 3bar, range regolazione pressione in uscita 1-9bar, attacco manometro 1/4"; 2".
9019 | 0901900012 | 1/2" | Ammortizzatore colpo d'ariete | Ammortizzatore del colpo d'ariete; corpo in ottone, smorzatore in polimero ad alta resistenza, molla in acciaio inox, tenute in fibra; pressione max 10bar, temperatura max 90°C, pressione max colpo d'ariete 50bar; 1/2".
9019 | 0901910012 | 1/2" | Ammortizzatore colpo d'ariete | Ammortizzatore del colpo d'ariete; corpo in ottone nichelato, smorzatore in polimero ad alta resistenza, molla in acciaio inox, tenute in fibra; pressione max 10bar, temperatura max 90°C, pressione max colpo d'ariete 50bar; 1/2".
9023 | 0902300012 | 1/2" | Filtro a Y | Filtro a Y predisposto per utilizzo in impianti idraulici, di riscaldamento e condizionamento con attacchi femmina e tappo ispezionabile; corpo e tappo in ottone, tenute in fibra, filtro in acciaio inox; temperatura max 100°C, pressione max 20bar (1/2"÷2") 16bar (2 1/2"÷4"), rete filtrante 400 micron (1/2"÷1"), 500 micron (1 1/4"÷2"), 600 micron (2 1/2"÷3"), 1000 micron (4"); 1/2".
9023 | 0902300034 | 3/4" | Filtro a Y | Filtro a Y predisposto per utilizzo in impianti idraulici, di riscaldamento e condizionamento con attacchi femmina e tappo ispezionabile; corpo e tappo in ottone, tenute in fibra, filtro in acciaio inox; temperatura max 100°C, pressione max 20bar (1/2"÷2") 16bar (2 1/2"÷4"), rete filtrante 400 micron (1/2"÷1"), 500 micron (1 1/4"÷2"), 600 micron (2 1/2"÷3"), 1000 micron (4"); 3/4".
9023 | 0902300100 | 1" | Filtro a Y | Filtro a Y predisposto per utilizzo in impianti idraulici, di riscaldamento e condizionamento con attacchi femmina e tappo ispezionabile; corpo e tappo in ottone, tenute in fibra, filtro in acciaio inox; temperatura max 100°C, pressione max 20bar (1/2"÷2") 16bar (2 1/2"÷4"), rete filtrante 400 micron (1/2"÷1"), 500 micron (1 1/4"÷2"), 600 micron (2 1/2"÷3"), 1000 micron (4"); 1".
9023 | 0902300114 | 1 1/4" | Filtro a Y | Filtro a Y predisposto per utilizzo in impianti idraulici, di riscaldamento e condizionamento con attacchi femmina e tappo ispezionabile; corpo e tappo in ottone, tenute in fibra, filtro in acciaio inox; temperatura max 100°C, pressione max 20bar (1/2"÷2") 16bar (2 1/2"÷4"), rete filtrante 400 micron (1/2"÷1"), 500 micron (1 1/4"÷2"), 600 micron (2 1/2"÷3"), 1000 micron (4"); 1 1/4".
9023 | 0902300112 | 1 1/2" | Filtro a Y | Filtro a Y predisposto per utilizzo in impianti idraulici, di riscaldamento e condizionamento con attacchi femmina e tappo ispezionabile; corpo e tappo in ottone, tenute in fibra, filtro in acciaio inox; temperatura max 100°C, pressione max 20bar (1/2"÷2") 16bar (2 1/2"÷4"), rete filtrante 400 micron (1/2"÷1"), 500 micron (1 1/4"÷2"), 600 micron (2 1/2"÷3"), 1000 micron (4"); 1 1/2".
9023 | 0902300200 | 2" | Filtro a Y | Filtro a Y predisposto per utilizzo in impianti idraulici, di riscaldamento e condizionamento con attacchi femmina e tappo ispezionabile; corpo e tappo in ottone, tenute in fibra, filtro in acciaio inox; temperatura max 100°C, pressione max 20bar (1/2"÷2") 16bar (2 1/2"÷4"), rete filtrante 400 micron (1/2"÷1"), 500 micron (1 1/4"÷2"), 600 micron (2 1/2"÷3"), 1000 micron (4"); 2".
9023 | 0902300212 | 2 1/2" | Filtro a Y | Filtro a Y predisposto per utilizzo in impianti idraulici, di riscaldamento e condizionamento con attacchi femmina e tappo ispezionabile; corpo e tappo in ottone, tenute in fibra, filtro in acciaio inox; temperatura max 100°C, pressione max 20bar (1/2"÷2") 16bar (2 1/2"÷4"), rete filtrante 400 micron (1/2"÷1"), 500 micron (1 1/4"÷2"), 600 micron (2 1/2"÷3"), 1000 micron (4"); 2 1/2"".
9023 | 0902300300 | 3" | Filtro a Y | Filtro a Y predisposto per utilizzo in impianti idraulici, di riscaldamento e condizionamento con attacchi femmina e tappo ispezionabile; corpo e tappo in ottone, tenute in fibra, filtro in acciaio inox; temperatura max 100°C, pressione max 20bar (1/2"÷2") 16bar (2 1/2"÷4"), rete filtrante 400 micron (1/2"÷1"), 500 micron (1 1/4"÷2"), 600 micron (2 1/2"÷3"), 1000 micron (4"); 3".
9023 | 0902300400 | 4" | Filtro a Y | Filtro a Y predisposto per utilizzo in impianti idraulici, di riscaldamento e condizionamento con attacchi femmina e tappo ispezionabile; corpo e tappo in ottone, tenute in fibra, filtro in acciaio inox; temperatura max 100°C, pressione max 20bar (1/2"÷2") 16bar (2 1/2"÷4"), rete filtrante 400 micron (1/2"÷1"), 500 micron (1 1/4"÷2"), 600 micron (2 1/2"÷3"), 1000 micron (4"); 4".
9026 | 0902600012 | 1/2" | Filtro a Y | Filtro a Y predisposto per utilizzo in impianti idraulici, di riscaldamento e condizionamento con attacchi femmina e tappo ispezionabile; corpo e tappo in ottone, tenute in fibra, filtro in acciaio inox; temperatura max 100°C, pressione max 20bar, rete filtrante 1000 micron; 1/2".
9026 | 0902600034 | 3/4" | Filtro a Y | Filtro a Y predisposto per utilizzo in impianti idraulici, di riscaldamento e condizionamento con attacchi femmina e tappo ispezionabile; corpo e tappo in ottone, tenute in fibra, filtro in acciaio inox; temperatura max 100°C, pressione max 20bar, rete filtrante 1000 micron; 3/4".
9026 | 0902600100 | 1" | Filtro a Y | Filtro a Y predisposto per utilizzo in impianti idraulici, di riscaldamento e condizionamento con attacchi femmina e tappo ispezionabile; corpo e tappo in ottone, tenute in fibra, filtro in acciaio inox; temperatura max 100°C, pressione max 20bar, rete filtrante 1000 micron; 1".
9026 | 0902600114 | 1 1/4" | Filtro a Y | Filtro a Y predisposto per utilizzo in impianti idraulici, di riscaldamento e condizionamento con attacchi femmina e tappo ispezionabile; corpo e tappo in ottone, tenute in fibra, filtro in acciaio inox; temperatura max 100°C, pressione max 20bar, rete filtrante 1000 micron; 1 1/4".
9026 | 0902600112 | 1 1/2" | Filtro a Y | Filtro a Y predisposto per utilizzo in impianti idraulici, di riscaldamento e condizionamento con attacchi femmina e tappo ispezionabile; corpo e tappo in ottone, tenute in fibra, filtro in acciaio inox; temperatura max 100°C, pressione max 20bar, rete filtrante 1000 micron; 1 1/2".
9026 | 0902600200 | 2" | Filtro a Y | Filtro a Y predisposto per utilizzo in impianti idraulici, di riscaldamento e condizionamento con attacchi femmina e tappo ispezionabile; corpo e tappo in ottone, tenute in fibra, filtro in acciaio inox; temperatura max 100°C, pressione max 20bar, rete filtrante 1000 micron; 2".
9060 | 0906000012 | 1/2" | Filtro defangatore autopulente | Filtro defangatore autopulente predisposto per utilizzo in impianti idraulici, di riscaldamento e condizionamento con attacchi femmina, manometri e rubinetto di scarico; corpo e testata in ottone, rubinetto di scarico in ottone, filtro estraibile in acciaio inox; temperatura max 130°C, pressione max 25bar, rete filtrante 300 micron, scala manometri 0-16bar; 1/2".
9060 | 0906000034 | 3/4" | Filtro defangatore autopulente | Filtro defangatore autopulente predisposto per utilizzo in impianti idraulici, di riscaldamento e condizionamento con attacchi femmina, manometri e rubinetto di scarico; corpo e testata in ottone, rubinetto di scarico in ottone, filtro estraibile in acciaio inox; temperatura max 130°C, pressione max 25bar, rete filtrante 300 micron, scala manometri 0÷16bar; 3/4".
9060 | 0906000100 | 1" | Filtro defangatore autopulente | Filtro defangatore autopulente predisposto per utilizzo in impianti idraulici, di riscaldamento e condizionamento con attacchi femmina, manometri e rubinetto di scarico; corpo e testata in ottone, rubinetto di scarico in ottone, filtro estraibile in acciaio inox; temperatura max 130°C, pressione max 25bar, rete filtrante 300 micron, scala manometri 0-16bar; 1".
9060 | 0906000114 | 1 1/4" | Filtro defangatore autopulente | Filtro defangatore autopulente predisposto per utilizzo in impianti idraulici, di riscaldamento e condizionamento con attacchi femmina, manometri e rubinetto di scarico; corpo e testata in ottone, rubinetto di scarico in ottone, filtro estraibile in acciaio inox; temperatura max 130°C, pressione max 25bar, rete filtrante 300 micron, scala manometri 0÷16bar; 1 1/4".
9060 | 0906000112 | 1 1/2" | Filtro defangatore autopulente | Filtro defangatore autopulente predisposto per utilizzo in impianti idraulici, di riscaldamento e condizionamento con attacchi femmina, manometri e rubinetto di scarico; corpo e testata in ottone, rubinetto di scarico in ottone, filtro estraibile in acciaio inox; temperatura max 130°C, pressione max 25bar, rete filtrante 300 micron, scala manometri 0-16bar; 1 1/2".
9060 | 0906000200 | 2" | Filtro defangatore autopulente | Filtro defangatore autopulente predisposto per utilizzo in impianti idraulici, di riscaldamento e condizionamento con attacchi femmina, manometri e rubinetto di scarico; corpo e testata in ottone, rubinetto di scarico in ottone, filtro estraibile in acciaio inox; temperatura max 130°C, pressione max 25bar, rete filtrante 300 micron, scala manometri 0-16bar; 2".
9067 | 0906703412 | 1/2" - 3/4" | Filtro autopulente compatto | Filtro defangatore autopulente compatto predisposto per utilizzo in impianti idraulici, di riscaldamento e condizionamento con attacchi femmina, maschio, bocchettone e rubinetto di scarico; corpo e testata in ottone, rubinetto di scarico in ottone, filtro estraibile in acciaio inox; temperatura max 110°C, pressione max 25bar, rete filtrante 300 micron, attacco manometro 1/4"; 1/2", 3/4".
9071 | 0907135012 | 1/2" | Contenitore cartucce filtranti | Contenitore per cartucce filtranti con bicchiere trasparente e attacchi ad angolo; Testata e ghiera in polipropilene, bicchiere in polimero, connessioni in ottone, tenute in NBR; pressione max 25bar, temperatura max 45°C, cartuccia da 5"; 1/2".
9072 | 0907235012 | 1/2" | Contenitore cartucce filtranti | Contenitore per cartucce filtranti con bicchiere trasparente e attacchi in linea; Testata e ghiera in polipropilene, bicchiere in polimero, connessioni in ottone, tenute in NBR; pressione max 25bar, temperatura max 45°C, cartuccia da 5"; 1/2".
9072 | 0907235034 | 3/4" | Contenitore cartucce filtranti | Contenitore per cartucce filtranti con bicchiere trasparente e attacchi in linea; Testata e ghiera in polipropilene, bicchiere in polimero, connessioni in ottone, tenute in NBR; pressione max 25bar, temperatura max 45°C, cartuccia da 5"; 3/4".
9072 | 0907237034 | 3/4" | Contenitore cartucce filtranti | Contenitore per cartucce filtranti con bicchiere trasparente e attacchi in linea; Testata e ghiera in polipropilene, bicchiere in polimero, connessioni in ottone, tenute in NBR; pressione max 25bar, temperatura max 45°C, cartuccia da 7"; 3/4".
9072 | 0907231034 | 3/4" | Contenitore cartucce filtranti | Contenitore per cartucce filtranti con bicchiere trasparente e attacchi in linea; Testata e ghiera in polipropilene, bicchiere in polimero, connessioni in ottone, tenute in NBR; pressione max 25bar, temperatura max 45°C, cartuccia da 10"; 3/4".
9072 | 0907231100 | 1" | Contenitore cartucce filtranti | Contenitore per cartucce filtranti con bicchiere trasparente e attacchi in linea; Testata e ghiera in polipropilene, bicchiere in polimero, connessioni in ottone, tenute in NBR; pressione max 25bar, temperatura max 45°C, cartuccia da 10"; 1".
9069 | 0906937034 | 3/4" | Contenitore cartucce filtranti doppio | Contenitore doppio per cartucce filtranti con bicchiere trasparente e attacchi in linea; Testata e ghiera in polipropilene, bicchiere in polimero, connessioni in ottone, tenute in NBR; pressione max 25bar, temperatura max 45°C, cartuccia da 7"; 3/4".
9069 | 0906931034 | 3/4" | Contenitore cartucce filtranti doppio | Contenitore doppio per cartucce filtranti con bicchiere trasparente e attacchi in linea; Testata e ghiera in polipropilene, bicchiere in polimero, connessioni in ottone, tenute in NBR; pressione max 25bar, temperatura max 45°C, cartuccia da 10"; 3/4".
9069 | 0906931100 | 1" | Contenitore cartucce filtranti doppio | Contenitore doppio per cartucce filtranti con bicchiere trasparente e attacchi in linea; Testata e ghiera in polipropilene, bicchiere in polimero, connessioni in ottone, tenute in NBR; pressione max 25bar, temperatura max 45°C, cartuccia da 10"; 1".
9075 | 0907530007 | 7" - 5 micron | cartuccia filtrante con carbone monoblocco | cartuccia filtrante con carbone monoblocco per la filtrazione di pesticidi, cloro, odori sgradevoli e sedimenti; grado di filtrazione 5 micron; 7".
9075 | 0907530010 | 10" - 5 micron | cartuccia filtrante con carbone monoblocco | cartuccia filtrante con carbone monoblocco per la filtrazione di pesticidi, cloro, odori sgradevoli e sedimenti; grado di filtrazione 5 micron; 10".
9073 | 0907330005 | 5" - 20 micron | cartuccia filtrante in polipropilene | cartuccia filtrante monouso con filo in polipropilene per la filtrazione; grado di filtrazione 20 micron; 5".
9073 | 0907330007 | 7" - 20 micron | cartuccia filtrante in polipropilene | cartuccia filtrante monouso con filo in polipropilene per la filtrazione; grado di filtrazione 20 micron; 7".
9073 | 0907330010 | 10" - 20 micron | cartuccia filtrante in polipropilene | cartuccia filtrante monouso con filo in polipropilene per la filtrazione; grado di filtrazione 20 micron; 10".
9074 | 0907435034 | 5" - 60 micron | cartuccia filtrante lavabile | cartuccia filtrante lavabile; specifica per art.9071, corpo in poliestere e polipropilene, grado di filtrazione 60 micron; 5".
9074 | 0907430005 | 5" - 60 micron | cartuccia filtrante lavabile | cartuccia filtrante lavabile; corpo in poliestere e polipropilene, grado di filtrazione 60 micron; 5".
9074 | 0907437034 | 7" - 60 micron | cartuccia filtrante lavabile | cartuccia filtrante lavabile; corpo in poliestere e polipropilene, grado di filtrazione 60 micron; 7".
9074 | 0907431034 | 10" - 60 micron | cartuccia filtrante lavabile | cartuccia filtrante lavabile; corpo in poliestere e polipropilene, grado di filtrazione 60 micron; 10".
9079 | 0907930007 | 7" - 20 micron | cartuccia filtrante con carbone attivo | cartuccia filtrante in polipropilene con trattamento carbone attivo; grado di filtrazione 20 micron; 7".
9079 | 0907930010 | 10" - 20 micron | cartuccia filtrante con carbone attivo | cartuccia filtrante in polipropilene con trattamento carbone attivo; grado di filtrazione 20 micron; 7".
9077 | 0907730005 |  | Chiave per contenitore art. 9071
9077 | 0907730010 |  | Chiave per contenitore art. 9072
2110 | 0211072014 | 1/4" | Valvola a sfera FF con leva | Valvola a sfera femmina-femmina con leva a passaggio totale; corpo, manicotto e sfera in ottone cromato, sedi e tenute in PTFE, leva in alluminio rossa; temperatura max 120°C, pressione max 20bar; 1/4" .
2110 | 0211072038 | 3/8" | Valvola a sfera FF con leva | Valvola a sfera femmina-femmina con leva a passaggio totale; corpo, manicotto e sfera in ottone cromato, sedi e tenute in PTFE, leva in alluminio rossa; temperatura max 120°C, pressione max 20bar; 3/8" .
2110 | 0211072012 | 1/2" | Valvola a sfera FF con leva | Valvola a sfera femmina-femmina con leva a passaggio totale; corpo, manicotto e sfera in ottone cromato, sedi e tenute in PTFE, leva in alluminio rossa; temperatura max 120°C, pressione max 20bar; 1/2" .
2110 | 0211072034 | 3/4" | Valvola a sfera FF con leva | Valvola a sfera femmina-femmina con leva a passaggio totale; corpo, manicotto e sfera in ottone cromato, sedi e tenute in PTFE, leva in alluminio rossa; temperatura max 120°C, pressione max 20bar; 3/4" .
2110 | 0211072100 | 1" | Valvola a sfera FF con leva | Valvola a sfera femmina-femmina con leva a passaggio totale; corpo, manicotto e sfera in ottone cromato, sedi e tenute in PTFE, leva in alluminio rossa; temperatura max 120°C, pressione max 20bar; 1" .
2110 | 0211072114 | 1 1/4" | Valvola a sfera FF con leva | Valvola a sfera femmina-femmina con leva a passaggio totale; corpo, manicotto e sfera in ottone cromato, sedi e tenute in PTFE, leva in alluminio rossa; temperatura max 120°C, pressione max 20bar; 1 1/4" .
2110 | 0211072112 | 1 1/2" | Valvola a sfera FF con leva | Valvola a sfera femmina-femmina con leva a passaggio totale; corpo, manicotto e sfera in ottone cromato, sedi e tenute in PTFE, leva in alluminio rossa; temperatura max 120°C, pressione max 20bar; 1 1/2" .
2110 | 0211072200 | 2" | Valvola a sfera FF con leva | Valvola a sfera femmina-femmina con leva a passaggio totale; corpo, manicotto e sfera in ottone cromato, sedi e tenute in PTFE, leva in alluminio rossa; temperatura max 120°C, pressione max 20bar; 2" .
2110 | 0211072212 | 2 1/2" | Valvola a sfera FF con leva | Valvola a sfera femmina-femmina con leva a passaggio totale; corpo, manicotto e sfera in ottone cromato, sedi e tenute in PTFE, leva in alluminio rossa; temperatura max 120°C, pressione max 20bar; 2 1/2" .
2110 | 0211072300 | 3" | Valvola a sfera FF con leva | Valvola a sfera femmina-femmina con leva a passaggio totale; corpo, manicotto e sfera in ottone cromato, sedi e tenute in PTFE, leva in alluminio rossa; temperatura max 120°C, pressione max 20bar; 3" .
2110 | 0211072400 | 4" | Valvola a sfera FF con leva | Valvola a sfera femmina-femmina con leva a passaggio totale; corpo, manicotto e sfera in ottone cromato, sedi e tenute in PTFE, leva in alluminio rossa; temperatura max 120°C, pressione max 20bar; 4" .
2111 | 0211172014 | 1/4" | Valvola a sfera MF con leva | Valvola a sfera maschio-femmina con leva a passaggio totale; corpo, manicotto e sfera in ottone cromato, sedi e tenute in PTFE, leva in alluminio rossa; temperatura max 120°C, pressione max 20bar; 1/4" .
2111 | 0211172038 | 3/8" | Valvola a sfera MF con leva | Valvola a sfera maschio-femmina con leva a passaggio totale; corpo, manicotto e sfera in ottone cromato, sedi e tenute in PTFE, leva in alluminio rossa; temperatura max 120°C, pressione max 20bar; 3/8" .
2111 | 0211172012 | 1/2" | Valvola a sfera MF con leva | Valvola a sfera maschio-femmina con leva a passaggio totale; corpo, manicotto e sfera in ottone cromato, sedi e tenute in PTFE, leva in alluminio rossa; temperatura max 120°C, pressione max 20bar; 1/2" .
2111 | 0211172034 | 3/4" | Valvola a sfera MF con leva | Valvola a sfera maschio-femmina con leva a passaggio totale; corpo, manicotto e sfera in ottone cromato, sedi e tenute in PTFE, leva in alluminio rossa; temperatura max 120°C, pressione max 20bar; 3/4" .
2111 | 0211172100 | 1" | Valvola a sfera MF con leva | Valvola a sfera maschio-femmina con leva a passaggio totale; corpo, manicotto e sfera in ottone cromato, sedi e tenute in PTFE, leva in alluminio rossa; temperatura max 120°C, pressione max 20bar; 1" .
2111 | 0211172114 | 1 1/4" | Valvola a sfera MF con leva | Valvola a sfera maschio-femmina con leva a passaggio totale; corpo, manicotto e sfera in ottone cromato, sedi e tenute in PTFE, leva in alluminio rossa; temperatura max 120°C, pressione max 20bar; 1 1/4" .
2111 | 0211172112 | 1 1/2" | Valvola a sfera MF con leva | Valvola a sfera maschio-femmina con leva a passaggio totale; corpo, manicotto e sfera in ottone cromato, sedi e tenute in PTFE, leva in alluminio rossa; temperatura max 120°C, pressione max 20bar; 1 1/2" .
2111 | 0211172200 | 2" | Valvola a sfera MF con leva | Valvola a sfera maschio-femmina con leva a passaggio totale; corpo, manicotto e sfera in ottone cromato, sedi e tenute in PTFE, leva in alluminio rossa; temperatura max 120°C, pressione max 20bar; 2" .
2120 | 0212072014 | 1/4" | Valvola a sfera FF con farfalla | Valvola a sfera femmina-femmina con farfalla a passaggio totale; corpo, manicotto e sfera in ottone cromato, sedi e tenute in PTFE, farfalla in alluminio rossa; temperatura max 120°C, pressione max 20bar; 1/4" .
2120 | 0212072038 | 3/8" | Valvola a sfera FF con farfalla | Valvola a sfera femmina-femmina con farfalla a passaggio totale; corpo, manicotto e sfera in ottone cromato, sedi e tenute in PTFE, farfalla in alluminio rossa; temperatura max 120°C, pressione max 20bar; 3/8" .
2120 | 0212072012 | 1/2" | Valvola a sfera FF con farfalla | Valvola a sfera femmina-femmina con farfalla a passaggio totale; corpo, manicotto e sfera in ottone cromato, sedi e tenute in PTFE, farfalla in alluminio rossa; temperatura max 120°C, pressione max 20bar; 1/2" .
2120 | 0212072034 | 3/4" | Valvola a sfera FF con farfalla | Valvola a sfera femmina-femmina con farfalla a passaggio totale; corpo, manicotto e sfera in ottone cromato, sedi e tenute in PTFE, farfalla in alluminio rossa; temperatura max 120°C, pressione max 20bar; 3/4" .
2120 | 0212072100 | 1" | Valvola a sfera FF con farfalla | Valvola a sfera femmina-femmina con farfalla a passaggio totale; corpo, manicotto e sfera in ottone cromato, sedi e tenute in PTFE, farfalla in alluminio rossa; temperatura max 120°C, pressione max 20bar; 1" .
2121 | 0212172014 | 1/4" | Valvola a sfera MF con farfalla | Valvola a sfera maschio-femmina con farfalla a passaggio totale; corpo, manicotto e sfera in ottone cromato, sedi e tenute in PTFE, farfalla in alluminio rossa; temperatura max 120°C, pressione max 20bar; 1/4" .
2121 | 0212172038 | 3/8" | Valvola a sfera MF con farfalla | Valvola a sfera maschio-femmina con farfalla a passaggio totale; corpo, manicotto e sfera in ottone cromato, sedi e tenute in PTFE, farfalla in alluminio rossa; temperatura max 120°C, pressione max 20bar; 3/8" .
2121 | 0212172012 | 1/2" | Valvola a sfera MF con farfalla | Valvola a sfera maschio-femmina con farfalla a passaggio totale; corpo, manicotto e sfera in ottone cromato, sedi e tenute in PTFE, farfalla in alluminio rossa; temperatura max 120°C, pressione max 20bar; 1/2" .
2121 | 0212172034 | 3/4" | Valvola a sfera MF con farfalla | Valvola a sfera maschio-femmina con farfalla a passaggio totale; corpo, manicotto e sfera in ottone cromato, sedi e tenute in PTFE, farfalla in alluminio rossa; temperatura max 120°C, pressione max 20bar; 3/4" .
2121 | 0212172100 | 1" | Valvola a sfera MF con farfalla | Valvola a sfera maschio-femmina con farfalla a passaggio totale; corpo, manicotto e sfera in ottone cromato, sedi e tenute in PTFE, farfalla in alluminio rossa; temperatura max 120°C, pressione max 20bar; 1" .
5771 | 0577100034 | 3/4" | Valvola a sfera MM con farfalla | Valvola a sfera maschio-maschio con farfalla a passaggio totale; corpo e manicotto in ottone, sfera in ottone cromato, sedi in PTFE, tenute in EPDM, farfalla in fibra di vetro blu; temperatura max 120°C, pressione max 20bar; certificata DVGW per uso con acqua potabile; 3/4" .
5771 | 0577101034 | 3/4" | Valvola a sfera MM con farfalla | Valvola a sfera maschio-maschio con farfalla a passaggio totale; corpo e manicotto in ottone, sfera in ottone cromato, sedi in PTFE, tenute in EPDM, farfalla in fibra di vetro rossa; temperatura max 120°C, pressione max 20bar; certificata DVGW per uso con acqua potabile; 3/4" .
5771 | 0577102034 | 3/4" | Valvola a sfera MM con farfalla | Valvola a sfera maschio-maschio con farfalla a passaggio totale; corpo e manicotto in ottone, sfera in ottone cromato, sedi in PTFE, tenute in EPDM, farfalla in fibra di vetro verde; temperatura max 120°C, pressione max 20bar; certificata DVGW per uso con acqua potabile; 3/4" .
5175 | 0517501112 | 1" x 1 1/2" | Valvola a sfera per pompe | Valvola a sfera per pompe con taglio a cacciavite; Corpo e dado in ottone, sfera in ottone cromato, Sedi in PTFE, Tenute in EPDM; temperatura max 110°C, pressione max 10bar; 1" x 1 1/2" .
5175 | 0517501142 | 1 1/4" x 2" | Valvola a sfera per pompe | Valvola a sfera per pompe con taglio a cacciavite; Corpo e dado in ottone, sfera in ottone cromato, Sedi in PTFE, Tenute in EPDM; temperatura max 110°C, pressione max 10bar; 1 1/4" x 2" .
5130 | 0513011012 | 1/2" | Valvola a sfera con bocchettone con farfalla | Valvola a sfera con bocchettone con farfalla a passaggio totale; corpo e manicotto in ottone nichelato, sfera in ottone cromato, sedi e tenute in PTFE, farfalla in alluminio rossa; temperatura max 120°C, pressione max 20bar; 1/2" .
5130 | 0513012012 | 1/2" | Valvola a sfera con bocchettone con farfalla | Valvola a sfera con bocchettone con farfalla a passaggio totale; corpo e manicotto in ottone nichelato, sfera in ottone cromato, sedi e tenute in PTFE, farfalla in alluminio blu, temperatura max 120°C, pressione max 20bar; 1/2" .
5130 | 0513011034 | 3/4" | Valvola a sfera con bocchettone con farfalla | Valvola a sfera con bocchettone con farfalla a passaggio totale; corpo e manicotto in ottone nichelato, sfera in ottone cromato, sedi e tenute in PTFE, farfalla in alluminio rossa; temperatura max 120°C, pressione max 20bar; 3/4" .
5130 | 0513012034 | 3/4" | Valvola a sfera con bocchettone con farfalla | Valvola a sfera con bocchettone con farfalla a passaggio totale; corpo e manicotto in ottone nichelato, sfera in ottone cromato, sedi e tenute in PTFE, farfalla in alluminio blu; temperatura max 120°C, pressione max 20bar; 3/4" .
5130 | 0513011100 | 1" | Valvola a sfera con bocchettone con farfalla | Valvola a sfera con bocchettone con farfalla a passaggio totale; corpo e manicotto in ottone nichelato, sfera in ottone cromato, sedi e tenute in PTFE, farfalla in alluminio rossa; temperatura max 120°C, pressione max 20bar; 1" .
5130 | 0513012100 | 1" | Valvola a sfera con bocchettone con farfalla | Valvola a sfera con bocchettone con farfalla a passaggio totale; corpo e manicotto in ottone nichelato, sfera in ottone cromato, sedi e tenute in PTFE, farfalla in alluminio blu; temperatura max 120°C, pressione max 20bar; 1" .
5130 | 0513011114 | 1 1/4" | Valvola a sfera con bocchettone con farfalla | Valvola a sfera con bocchettone con farfalla a passaggio totale; corpo e manicotto in ottone nichelato, sfera in ottone cromato, sedi e tenute in PTFE, farfalla in alluminio rossa; temperatura max 120°C, pressione max 20bar; 1 1/4" .
5130 | 0513012114 | 1 1/4" | Valvola a sfera con bocchettone con farfalla | Valvola a sfera con bocchettone con farfalla a passaggio totale; corpo e manicotto in ottone nichelato, sfera in ottone cromato, sedi e tenute in PTFE, farfalla in alluminio blu; temperatura max 120°C, pressione max 20bar; 1 1/4" .
4431 | 0443112419 | 24x19 | Valvola diritta maschio con dado girevole | Valvola diritta maschio con dado girevole; corpo, codolo e dado in ottone nichelato, sfera in ottone cromato, sedi e tenute in NBR, levetta in fibra di vetro nera; temperatura max 120°C, pressione max 20bar; 24x19.
5018 | 0501811012 | 1/2" | Valvola diritta femmina con dado girevole | Valvola diritta femmina con dado girevole; corpo, manicotto e dado in ottone nichelato, sfera in ottone cromato, sedi e tenute in NBR, levetta in fibra di vetro blu; temperatura max 120°C, pressione max 20bar; 1/2".
5018 | 0501812012 | 1/2" | Valvola diritta femmina con dado girevole | Valvola diritta femmina con dado girevole; corpo, manicotto e dado in ottone nichelato, sfera in ottone cromato, sedi e tenute in NBR, levetta in fibra di vetro rossa; temperatura max 120°C, pressione max 20bar; 1/2".
5018 | 0501811034 | 3/4" | Valvola diritta femmina con dado girevole | Valvola diritta femmina con dado girevole; corpo, manicotto e dado in ottone nichelato, sfera in ottone cromato, sedi e tenute in NBR, levetta in fibra di vetro blu; temperatura max 120°C, pressione max 20bar; 3/4".
5018 | 0501812034 | 3/4" | Valvola diritta femmina con dado girevole | Valvola diritta femmina con dado girevole; corpo, manicotto e dado in ottone nichelato, sfera in ottone cromato, sedi e tenute in NBR, levetta in fibra di vetro rossa; temperatura max 120°C, pressione max 20bar; 3/4".
5018 | 0501811010 | 1" | Valvola diritta femmina con dado girevole | Valvola diritta femmina con dado girevole; corpo, manicotto e dado in ottone nichelato, sfera in ottone cromato, sedi e tenute in NBR, levetta in fibra di vetro nera; temperatura max 120°C, pressione max 20bar; 1".
5553 | 0555311012 | 1/2" | Valvola diritta maschio con dado girevole | Valvola diritta maschio con dado girevole; corpo, manicotto e dado in ottone nichelato, sfera in ottone cromato, sedi e tenute in NBR, levetta in fibra di vetro blu; temperatura max 120°C, pressione max 20bar; 1/2".
5553 | 0555312012 | 1/2" | Valvola diritta maschio con dado girevole | Valvola diritta maschio con dado girevole; corpo, manicotto e dado in ottone nichelato, sfera in ottone cromato, sedi e tenute in NBR, levetta in fibra di vetro rossa; temperatura max 120°C, pressione max 20bar; 1/2".
5553 | 0555310034 | 3/4" | Valvola diritta maschio con dado girevole | Valvola diritta maschio con dado girevole; corpo, manicotto e dado in ottone nichelato, sfera in ottone cromato, sedi e tenute in NBR, levetta in fibra di vetro nera; temperatura max 120°C, pressione max 20bar; 3/4".
5553 | 0555311034 | 3/4" | Valvola diritta maschio con dado girevole | Valvola diritta maschio con dado girevole; corpo, manicotto e dado in ottone nichelato, sfera in ottone cromato, sedi e tenute in NBR, levetta in fibra di vetro blu; temperatura max 120°C, pressione max 20bar; 3/4".
5553 | 0555312034 | 3/4" | Valvola diritta maschio con dado girevole | Valvola diritta maschio con dado girevole; corpo, manicotto e dado in ottone nichelato, sfera in ottone cromato, sedi e tenute in NBR, levetta in fibra di vetro rossa; temperatura max 120°C, pressione max 20bar; 3/4".
5553 | 0555300100 | 1" | Valvola diritta maschio con dado girevole | Valvola diritta maschio con dado girevole; corpo, manicotto e dado in ottone, sfera in ottone cromato, sedi e tenute in NBR, levetta in fibra di vetro nera; temperatura max 120°C, pressione max 20bar; 1".
2200 | 0220011012 | 1/2" | Valvola angolo maschio con dado girevole | Valvola angolo maschio con dado girevole; corpo, manicotto e dado in ottone nichelato, sfera in ottone cromato, sedi e tenute in NBR e viton, levetta in fibra di vetro blu; temperatura max 120°C, pressione max 20bar; 1/2".
2200 | 0220012012 | 1/2" | Valvola angolo maschio con dado girevole | Valvola angolo maschio con dado girevole; corpo, manicotto e dado in ottone nichelato, sfera in ottone cromato, sedi e tenute in NBR e viton, levetta in fibra di vetro rossa; temperatura max 120°C, pressione max 20bar; 1/2".
2200 | 0220011034 | 3/4" | Valvola angolo maschio con dado girevole | Valvola angolo maschio con dado girevole; corpo, manicotto e dado in ottone nichelato, sfera in ottone cromato, sedi e tenute in NBR e viton, levetta in fibra di vetro blu; temperatura max 120°C, pressione max 20bar; 3/4".
2200 | 0220012034 | 3/4" | Valvola angolo maschio con dado girevole | Valvola angolo maschio con dado girevole; corpo, manicotto e dado in ottone nichelato, sfera in ottone cromato, sedi e tenute in NBR e viton, levetta in fibra di vetro rossa; temperatura max 120°C, pressione max 20bar; 3/4".
2200 | 0220000100 | 1" | Valvola angolo maschio con dado girevole | Valvola angolo maschio con dado girevole; corpo, manicotto e dado in ottone, sfera in ottone cromato, sedi e tenute in NBR e viton, levetta in fibra di vetro nera; temperatura max 120°C, pressione max 20bar; 1".
7018 | 0701810012 | 1/2" | Valvola diritta femmina con dado girevole per gas | Valvola diritta femmina con dado girevole per gas; corpo, manicotto e dado in ottone nichelato, sfera in ottone cromato, sedi e tenute in NBR, levetta in fibra di vetro gialla; temperatura min-max -20÷60°C, pressione max 5bar (MOP5); Certificate secondo i requisiti nella normativi EN331; 1/2".
7018 | 0701810034 | 3/4" | Valvola diritta femmina con dado girevole per gas | Valvola diritta femmina con dado girevole per gas; corpo, manicotto e dado in ottone nichelato, sfera in ottone cromato, sedi e tenute in NBR, levetta in fibra di vetro gialla; temperatura min-max -20÷60°C, pressione max 5bar (MOP5); Certificate secondo i requisiti nella normativi EN331; 3/4".
7018 | 0701810100 | 1" | Valvola diritta femmina con dado girevole per gas | Valvola diritta femmina con dado girevole per gas; corpo, manicotto e dado in ottone nichelato, sfera in ottone cromato, sedi e tenute in NBR, levetta in fibra di vetro gialla; temperatura min-max -20÷60°C, pressione max 5bar (MOP5); Certificate secondo i requisiti nella normativi EN331; 1".
7553 | 0755310012 | 1/2" | Valvola diritta maschio con dado girevole per gas | Valvola diritta maschio con dado girevole per gas; corpo, manicotto e dado in ottone nichelato, sfera in ottone cromato, sedi e tenute in NBR, levetta in fibra di vetro gialla; temperatura min-max -20÷60°C, pressione max 5bar (MOP5); Certificate secondo i requisiti nella normativi EN331; 1/2".
7553 | 0755310034 | 3/4" | Valvola diritta maschio con dado girevole per gas | Valvola diritta maschio con dado girevole per gas; corpo, manicotto e dado in ottone nichelato, sfera in ottone cromato, sedi e tenute in NBR, levetta in fibra di vetro gialla; temperatura min-max -20÷60°C, pressione max 5bar (MOP5); Certificate secondo i requisiti nella normativi EN331; 3/4".
7553 | 0755300100 | 1" | Valvola diritta maschio con dado girevole per gas | Valvola diritta maschio con dado girevole per gas; corpo, manicotto e dado in ottone, sfera in ottone cromato, sedi e tenute in NBR, levetta in fibra di vetro gialla; temperatura min-max -20÷60°C, pressione max 5bar (MOP5); Certificate secondo i requisiti nella normativi EN331; 1".
7200 | 0720010012 | 1/2" | Valvola angolo maschio con dado girevole per gas | Valvola angolo maschio con dado girevole per gas; corpo, manicotto e dado in ottone nichelato, sfera in ottone cromato, sedi e tenute in NBR, levetta in fibra di vetro gialla; temperatura min-max -20÷60°C, pressione max 5bar (MOP5); Certificate secondo i requisiti nella normativi EN331; 1/2".
7200 | 0720010034 | 3/4" | Valvola angolo maschio con dado girevole per gas | Valvola angolo maschio con dado girevole per gas; corpo, manicotto e dado in ottone nichelato, sfera in ottone cromato, sedi e tenute in NBR, levetta in fibra di vetro gialla; temperatura min-max -20÷60°C, pressione max 5bar (MOP5); Certificate secondo i requisiti nella normativi EN331; 3/4".
7200 | 0720000100 | 1" | Valvola angolo maschio con dado girevole per gas | Valvola angolo maschio con dado girevole per gas; corpo, manicotto e dado in ottone, sfera in ottone cromato, sedi e tenute in NBR, levetta in fibra di vetro gialla; temperatura min-max -20÷60°C, pressione max 5bar (MOP5); Certificate secondo i requisiti nella normativi EN331; 1".
4420 | 0442010014 | 1/4" | Valvola mini FF da stampato | Valvola mini femmina-femmina da stampato; corpo in ottone nichelato, sedi in PTFE, tenute in NBR, levetta in plastica nera; temperatura max 100°C, pressione max 10bar; 1/4".
4420 | 0442010038 | 3/8" | Valvola mini FF da stampato | Valvola mini femmina-femmina da stampato; corpo in ottone nichelato, sedi in PTFE, tenute in NBR, levetta in plastica nera; temperatura max 100°C, pressione max 10bar; 3/8".
4420 | 0442010012 | 1/2" | Valvola mini FF da stampato | Valvola mini femmina-femmina da stampato; corpo in ottone nichelato, sedi in PTFE, tenute in NBR, levetta in plastica nera; temperatura max 100°C, pressione max 10bar; 1/2".
4421 | 0442110014 | 1/4" | Valvola mini MF da stampato | Valvola mini maschio-femmina da stampato; corpo in ottone nichelato, sedi in PTFE, tenute in NBR, levetta in plastica nera; temperatura max 100°C, pressione max 10bar; 1/4".
4421 | 0442110038 | 3/8" | Valvola mini MF da stampato | Valvola mini maschio-femmina da stampato; corpo in ottone nichelato, sedi in PTFE, tenute in NBR, levetta in plastica nera; temperatura max 100°C, pressione max 10bar; 3/8".
4421 | 0442110012 | 1/2" | Valvola mini MF da stampato | Valvola mini maschio-femmina da stampato; corpo in ottone nichelato, sedi in PTFE, tenute in NBR, levetta in plastica nera; temperatura max 100°C, pressione max 10bar; 1/2".
4440 | 0444070014 | 1/4" | Valvola mini FF da barra | Valvola mini femmina-femmina da stampato; corpo in ottone cromato, sedi in PTFE, tenute in NBR, levetta in plastica nera; temperatura max 100°C, pressione max 10bar; 1/4".
4440 | 0444070038 | 3/8" | Valvola mini FF da barra | Valvola mini femmina-femmina da stampato; corpo in ottone cromato, sedi in PTFE, tenute in NBR, levetta in plastica nera; temperatura max 100°C, pressione max 10bar; 3/8".
4440 | 0444070012 | 1/2" | Valvola mini FF da barra | Valvola mini femmina-femmina da stampato; corpo in ottone cromato, sedi in PTFE, tenute in NBR, levetta in plastica nera; temperatura max 100°C, pressione max 10bar; 1/2".
4441 | 0444170014 | 1/4" | Valvola mini MF da barra | Valvola mini maschio-femmina da stampato; corpo in ottone cromato, sedi in PTFE, tenute in NBR, levetta in plastica nera; temperatura max 100°C, pressione max 10bar; 1/4".
4441 | 0444170038 | 3/8" | Valvola mini MF da barra | Valvola mini maschio-femmina da stampato; corpo in ottone cromato, sedi in PTFE, tenute in NBR, levetta in plastica nera; temperatura max 100°C, pressione max 10bar; 3/8".
4441 | 0444170012 | 1/2" | Valvola mini MF da barra | Valvola mini maschio-femmina da stampato; corpo in ottone cromato, sedi in PTFE, tenute in NBR, levetta in plastica nera; temperatura max 100°C, pressione max 10bar; 1/2".
4442 | 0444210014 | 1/4" | Valvola mini MM da barra | Valvola mini maschio-maschio da stampato; corpo in ottone cromato, sedi in PTFE, tenute in NBR, levetta in plastica nera; temperatura max 100°C, pressione max 10bar; 1/4".
4442 | 0444210038 | 3/8" | Valvola mini MM da barra | Valvola mini maschio-maschio da stampato; corpo in ottone cromato, sedi in PTFE, tenute in NBR, levetta in plastica nera; temperatura max 100°C, pressione max 10bar; 3/8".
4442 | 0444210012 | 1/2" | Valvola mini MM da barra | Valvola mini maschio-maschio da stampato; corpo in ottone cromato, sedi in PTFE, tenute in NBR, levetta in plastica nera; temperatura max 100°C, pressione max 10bar; 1/2".
5001 | 0500100012 | 1/2" | Valvola scarico caldaia | Valvola scarico caldaia con tenuta morbida; corpo e ghiera in ottone, sedi in PTFE, tenute in NBR, levetta in fibra di vetro nera; temperatura max 100°C, pressione max 10bar; 1/2" x 3/4".
5002 | 0500200012 | 1/2" | Valvola scarico caldaia | Valvola scarico caldaia con tenuta morbida; corpo, portagomma, tappo e ghiera in ottone, sedi in PTFE, tenute in NBR, levetta in fibra di vetro nera; temperatura max 100°C, pressione max 10bar; 1/2".
5001S | 0500103038 | 3/8" | Valvola scarico caldaia per applicazioni solari | Valvola scarico caldaia con tenuta morbida per applicazioni solari; corpo e ghiera in ottone, sedi in PTFE, tenute in EPDM, levetta in fibra di vetro arancio; temperatura max 160°C, pressione max 10bar; 3/8" x 3/4".
5001S | 0500103012 | 1/2" | Valvola scarico caldaia per applicazioni solari | Valvola scarico caldaia con tenuta morbida per applicazioni solari; corpo e ghiera in ottone, sedi in PTFE, tenute in EPDM, levetta in fibra di vetro arancio; temperatura max 160°C, pressione max 10bar; 1/2" x 3/4".
5191 | 0519110001 | 1 | Prolunga per valvole a sfera | Prolunga per valvole a sfera coibentate serie 2110-2111-2120-2121-5130; corpo in alluminio, vite in acciaio; modello 1 1/4"÷3/4", modello 2 1"÷1 1/4", modello 3 1 1/2"÷2"; modello 1.
5191 | 0519110002 | 2 | Prolunga per valvole a sfera | Prolunga per valvole a sfera coibentate serie 2110-2111-2120-2121-5130; corpo in alluminio, vite in acciaio; modello 1 1/4"÷3/4", modello 2 1"÷1 1/4", modello 3 1 1/2"÷2"; modello 2.
5191 | 0519110003 | 3 | Prolunga per valvole a sfera | Prolunga per valvole a sfera coibentate serie 2110-2111-2120-2121-5130; corpo in alluminio, vite in acciaio; modello 1 1/4"÷3/4", modello 2 1"÷1 1/4", modello 3 1 1/2"÷2"; modello 3.
5005 | 0500500012 | 3/4" | Tappo con laccetto | Tappo con laccetto per valvola di scarico; Tappo in ottone; 3/4".
5006 | 0500600012 | 3/4" | Portagomma | Portagomma per valvola di scarico; Tappo in ottone; 3/4".